## Cutoff Calcs
FKF cutoff frequency in Hz (based on Gyro sampling rate)
Q | R | Q/R | filter gain | 4k | 8k | 16k | 32k
1 | 88 | 0.011364 | 0.0033653 | 4.2993 | 8.5987 | 17.1974 | 34.3948
2 | 88 | 0.022727 | 0.004756 | 6.0845 | 12.1689 | 24.3379 | 48.6757
3 | 88 | 0.034091 | 0.0058217 | 7.4559 | 14.9119 | 29.8237 | 59.6475
4 | 88 | 0.045455 | 0.0067193 | 8.6133 | 17.2266 | 34.4532 | 68.9064
6 | 88 | 0.068182 | 0.0082232 | 10.5572 | 21.1143 | 42.2287 | 84.4573
8 | 88 | 0.090909 | 0.0094893 | 12.1982 | 24.3965 | 48.793 | 97.586
10 | 88 | 0.11364 | 0.010603 | 13.6458 | 27.2917 | 54.5834 | 109.1667
12 | 88 | 0.13636 | 0.01161 | 14.956 | 29.912 | 59.824 | 119.6479
14 | 88 | 0.15909 | 0.012534 | 16.162 | 32.324 | 64.648 | 129.296
16 | 88 | 0.18182 | 0.013393 | 17.2856 | 34.5711 | 69.1422 | 138.2845
20 | 88 | 0.22727 | 0.014962 | 19.3415 | 38.6831 | 77.3661 | 154.7322
24 | 88 | 0.27273 | 0.016379 | 21.2032 | 42.4063 | 84.8126 | 169.6253
28 | 88 | 0.31818 | 0.017679 | 22.9175 | 45.8351 | 91.6702 | 183.3403
32 | 88 | 0.36364 | 0.018888 | 24.5154 | 49.0307 | 98.0614 | 196.1228
40 | 88 | 0.45455 | 0.021094 | 27.4407 | 54.8814 | 109.7629 | 219.5258
48 | 88 | 0.54545 | 0.023084 | 30.0913 | 60.1827 | 120.3654 | 240.7308
55 | 88 | 0.625 | 0.024689 | 32.2383 | 64.4765 | 128.953 | 257.906
64 | 88 | 0.72727 | 0.026607 | 34.8115 | 69.623 | 139.246 | 278.492
80 | 88 | 0.90909 | 0.0297 | 38.9849 | 77.9698 | 155.9396 | 311.8792
100 | 88 | 1.1364 | 0.033147 | 43.6675 | 87.3351 | 174.6701 | 349.3403
128 | 88 | 1.4545 | 0.037418 | 49.5192 | 99.0384 | 198.0769 | 396.1538
160 | 88 | 1.8182 | 0.041741 | 55.4961 | 110.9921 | 221.9842 | 443.9685
200 | 88 | 2.2727 | 0.04655 | 62.2129 | 124.4258 | 248.8515 | 497.7031
256 | 88 | 2.9091 | 0.052501 | 70.6227 | 141.2454 | 282.4909 | 564.9818
300 | 88 | 3.4091 | 0.056708 | 76.6356 | 153.2711 | 306.5422 | 613.0844
350 | 88 | 3.9773 | 0.061108 | 82.9869 | 165.9738 | 331.9475 | 663.895
400 | 88 | 4.5455 | 0.065186 | 88.9286 | 177.8572 | 355.7144 | 711.4288
512 | 88 | 5.8182 | 0.073423 | 101.1055 | 202.2109 | 404.4218 | 808.8436
600 | 88 | 6.8182 | 0.079234 | 109.8361 | 219.6722 | 439.3444 | 878.6888
700 | 88 | 7.9545 | 0.0853 | 119.0809 | 238.1618 | 476.3236 | 952.6471
850 | 88 | 9.6591 | 0.09357 | 131.9049 | 263.8098 | 527.6195 | 1055.239
1024 | 88 | 11.6364 | 0.10221 | 145.5856 | 291.1712 | 582.3425 | 1164.6849
Feel free to change highlighted cells to calc new cutoff frequency results.