## BF Filter Latency
[77 empty] | Betaflight Defaults |  |  |  |  | BF Setting | MPU6000 | DELAY (ms) | MPU6500 | DELAY (ms) | IMC20XX | DELAY (ms) | Sample Rate
[78 empty] | P | I | D | D/P | 32k-Experimental | N/A | N/A | 8800 | 0.064 | 8173 | 0.064 | 32000
[77 empty] | Roll | 46 | 45 | 25 | 54.35% | 32k-Normal | N/A | N/A | 3600 | 0.11 | 3281 | 0.11 | 32000
[77 empty] | Pitch | 50 | 50 | 27 | 54% | Experimental | ~3000 | 0.11 | 3600 | 0.11 | 3281 | 0.11 | 8000
[77 empty] | Yaw | 45 | 100 | 0 | 0% | Normal | 256 | 0.98 | 250 | 0.97 | 250 | 0.97 | 8000
[82 empty] | 188 | 188 | 1.98 | 184 | 2.9 | 176 | 3.1 | 1000
[77 empty] | Your PIDS |  |  |  |  | 98 | 98 | 2.8 | 92 | 3.9 | 92 | 3.9 | 1000
[78 empty] | P | I | D | D/P | 42 | 42 | 4.8 | 41 | 5.9 | 41 | 5.9 | 1000
[77 empty] | Roll | 55 | 45 | 40 | 72.73% | 20 | 20 | 8.3 | 20 | 9.9 | 20 | 9.9 | 1000
[77 empty] | Pitch | 70 | 50 | 50 | 71.43% | 10 | 10 | 13.4 | 10 | 17.85 | 10 | 17.85 | 1000
[77 empty] | Yaw | 75 | 100 | 0 | 0% | 5 | 5 | 18.6 | 5 | 33.48 | 5 | 33.48 | 1000
[44 empty] | 50 | 50.0001 | <-- % Throttle
| Gyro Sample Rate |  | Gyro LPF |  |  | Gyro Lowpass 1 | [9 empty] | Gyro Lowpass 2 | [11 empty] | Static Notch 1 | [6 empty] | Static Notch 2 | [6 empty] | Dynamic Notch |  |  |  |  | Gyro Latency (ms) |  | DATA PASSED TO PID LOOP |  |  | D-Term Notch |  |  |  |  | D-Term Lowpass1 | [9 empty] | D-Term Lowpass2 | [9 empty] | D-Term Latency (ms) | TOTAL Latency (ms) | TOTAL Attenuation (Amplitude) | TOTAL Attenuation (-dB) | TOTAL Llatency (Hz)
| Hardware Rate |  | Gyro ype | CPU Type |  | Filter Type | [6 empty] | Dyn | Yes |  | Filter Type | [11 empty] | Center Freq. | [6 empty] | Center Freq. | [5 empty] | 133 | Center Freq. |  | W | 40% | [6 empty] | Center Freq. |  |  |  |  | Filter Type | [6 empty] | Dyn | Yes |  | Filter Type
| 8000 |  | MPU6000 | F4 |  | BiQUAD | [6 empty] | idle | 20% |  | PT1 | [9 empty] | BeF Q = | 1.7143 | 400 |  |  |  |  | BeF Q = | 0.80357 | 225 |  |  |  |  | BeF Q = | 0.9375 | 550 |  | start | 14% |  |  |  |  | BeF Q = | 0.9375 | 500 |  |  |  |  | BiQUAD | [6 empty] | idle | 20% |  | BiQUAD
| BF Gyro Rate |  | Gyro Setting | DLPF Cutoff |  | 150 | Q | [5 empty] | min. | 289.027 |  | Cut-off Freq. | Q | [6 empty] | 0 |  | BeF HPF = | 533.3333 | Cut-off Freq. |  |  |  |  | BeF HPF = | 405 | Cut-off Freq. |  |  |  |  | BeF HPF = | 916.6667 | Cut-off Freq. |  | min. | 200 |  |  |  | PID Rate | BeF HPF = | 833.3333 | Cut-off Freq. |  |  |  |  | 150 | Q | [5 empty] | min. |  |  | Cut-off Freq. | Q
| 8000 |  | Normal | 256 |  | 289.027 | 0.707 |  | Taps |  |  | Gain | current | On |  | 300 | 0.707 |  | Taps |  |  | Gain |  | Off |  | 300 | 500 | 300 |  |  | Off |  | 125 | 325 | 125 |  |  | Off |  | 330 | 770 | 330 |  | max. | 800 |  |  |  | 8000 | 300 | 700 | 300 |  |  | Off |  | 205.6108 | 0.707 |  | Taps |  |  | Gain | current | On |  | 150 | 0.707 |  |  |  |  | Gain |  | On
actual --> | 8000 |  | delay = | 0.98 |  | 400 | 1.4144 | = α | 120 |  |  | 1 | max. |  |  |  | 1.4144 | = α | 120 |  |  | 1 |  |  |  | Q = | 2 | [5 empty] | Q = | 1.125 | [5 empty] | Q = | 1.25 | On |  | Range | High |  |  |  |  | Q = | 1.25 | [5 empty] | 250 | 1.4144 | = α | 120 |  |  | 1 | max. |  |  |  | 1.4144 |  |  |  |  | 1
Freq. | Gyro Sample Frequency (ms) |  | Gyro LPF Phase Delay (deg) | Gyro LPF Latency (ms) |  | Lowpass 1 Phase Delay (deg) | BiQUAD Phase Delay (deg) | FIR Phase Delay (deg) | FIR Phase Delay (ms) | PT1 LPF Phase Delay (deg) | PT1 Transfer Function (Amplitude) | BiQUAD Transfer Function (Amplitude) | Lowpass1 Attenuation | Lowpass 1 Latency (ms) |  | Lowpass 2 Phase Delay (deg) | BiQUAD Phase Delay (deg) | FIR Phase Delay (deg) | FIR Phase Delay (ms) | PT1 LPF Phase Delay (deg) | PT1 Transfer Function (Amplitude) | BiQUAD Transfer Function (Amplitude) | Lowpass2 Attenuation | Lowpass 2 Latency (ms) |  | Notch 1 LPF Phase Shift (deg) | Notch 1 HPF Phase Shift (deg) | Notch 1 Phase Shift (deg) |  | Notch 1 Attenuation | Notch 1 Latency (ms) |  | Notch 2 LPF Phase Shift (deg) | Notch 2 HPF Phase Shift (deg) | Notch 2 Phase Shift (deg) |  | Notch 2 Attenuation | Notch 2 Latency (ms) |  | Notch 1 LPF Phase Shift (deg) | Notch 1 HPF Phase Shift (deg) | Dyn. Notch Phase Shift (deg) |  | Dyn Notch Attenuation | Dyn. Notch Latency (ms) |  |  |  |  | Notch 2 LPF Phase Shift (deg) | Notch 2 HPF Phase Shift (deg) | D-Term Notch Phase Shift (deg) |  | D-term Notch Attenuation | D-Term Notch Latency (ms) |  | D-Term LPF Phase Delay (deg) | BiQUAD Phase Delay (deg) | FIR Phase Delay (deg) | FIR Phase Delay (ms) | PT1 LPF Phase Delay (deg) | PT1 Transfer Function (Amplitude) | BiQUAD Transfer Function (Amplitude) | D-Term LPF1 Attenuation | D-Term LPF1 Latency (ms) |  | D-Term LPF Phase Delay (deg) | BiQUAD Phase Delay (deg) | FIR Phase Delay (deg) | FIR Phase Delay (ms) | PT1 LPF Phase Delay (deg) | PT1 Transfer Function (Amplitude) | BiQUAD Transfer Function (Amplitude) | D-Term LPF2 Attenuation | D-Term LPF2 Latency (ms)
0.001 | 0.125 | 0.125 | -0.0003528 | 0.98 |  | -0.00028039 | -0.00028039 | -0.0026775 | 7.4375 | -0.00019824 | 1 | 1 | 1 | 0.77887 |  | -0.00019099 | -0.00027014 | -0.0026775 | 7.4375 | -0.00019099 | 1 | 1 | 1 | 0 |  | -7.162e-05 | 179.9999 | -7.162e-05 | -5.4287e-06 | 1 | 0 |  | -0.00022635 | 179.9998 | -0.00022635 | -1.7157e-05 | 1 | 0 |  | -8.3339e-05 | 179.9999 | -8.3339e-05 | -6.317e-06 | 1 | 0.2315 |  | 2.1154 |  |  | -9.1673e-05 | 179.9999 | -9.1673e-05 | -6.9487e-06 | 1 | 0 |  | -0.00039415 | -0.00039415 | -0.0026775 | 7.4375 | -0.00027866 | 1 | 1 | 1 | 1.0949 |  | -0.00054027 | -0.00054027 | -0.0026775 | 7.4375 | -0.00038197 | 1 | 1 | 1 | 1.5008 |  | 2.5956 | 4.711 | 1 | -3.1585e-06 | 212.2706 | Change Log
0.1 | 0.125 |  | -0.03528 | 0.98 |  | -0.028039 | -0.028039 | -0.26775 | 7.4375 | -0.019824 | 1 | 1 | 1 | 0.77887 |  | -0.019099 | -0.027014 | -0.26775 | 7.4375 | -0.019099 | 1 | 1 | 1 | 0 |  | -0.007162 | 179.9928 | -0.007162 | -0.00054338 | 1 | 0 |  | -0.022635 | 179.9774 | -0.022635 | -0.0017171 | 1 | 0 |  | -0.0083339 | 179.9917 | -0.0083339 | -0.00063194 | 0.99993 | 0.2315 |  | 2.1154 |  |  | -0.0091673 | 179.9908 | -0.0091673 | -0.00069516 | 1 | 0 |  | -0.039415 | -0.039415 | -0.26775 | 7.4375 | -0.027866 | 1 | 1 | 1 | 1.0949 |  | -0.054027 | -0.054027 | -0.26775 | 7.4375 | -0.038197 | 1 | 1 | 1 | 1.5008 |  | 2.5956 | 4.711 | 0.99993 | -0.00031597 | 212.2706 | V1 | Released
0.5 | 0.125 |  | -0.1764 | 0.98 |  | -0.1402 | -0.1402 | -1.3388 | 7.4375 | -0.099118 | 1 | 1 | 1 | 0.77887 |  | -0.095493 | -0.13507 | -1.3388 | 7.4375 | -0.095493 | 1 | 1 | 1 | 0 |  | -0.03581 | 179.9642 | -0.03581 | -0.0027271 | 1 | 0 |  | -0.11318 | 179.8868 | -0.11318 | -0.008613 | 1 | 0 |  | -0.04167 | 179.9583 | -0.04167 | -0.0031645 | 0.99964 | 0.2315 |  | 2.1154 |  |  | -0.045837 | 179.9542 | -0.045837 | -0.0034816 | 1 | 0 |  | -0.19707 | -0.19707 | -1.3388 | 7.4375 | -0.13933 | 1 | 1 | 1 | 1.0949 |  | -0.27014 | -0.27014 | -1.3388 | 7.4375 | -0.19099 | 0.99999 | 1 | 1 | 1.5008 |  | 2.5956 | 4.711 | 0.99964 | -0.0015823 | 212.2702 | V2 | Added attenuation calcs
0.1 | 0.125 |  | -0.03528 | 0.98 |  | -0.028039 | -0.028039 | -0.26775 | 7.4375 | -0.019824 | 1 | 1 | 1 | 0.77887 |  | -0.019099 | -0.027014 | -0.26775 | 7.4375 | -0.019099 | 1 | 1 | 1 | 0 |  | -0.007162 | 179.9928 | -0.007162 | -0.00054338 | 1 | 0 |  | -0.022635 | 179.9774 | -0.022635 | -0.0017171 | 1 | 0 |  | -0.0083339 | 179.9917 | -0.0083339 | -0.00063194 | 0.99993 | 0.2315 |  | 2.1154 |  |  | -0.0091673 | 179.9908 | -0.0091673 | -0.00069516 | 1 | 0 |  | -0.039415 | -0.039415 | -0.26775 | 7.4375 | -0.027866 | 1 | 1 | 1 | 1.0949 |  | -0.054027 | -0.054027 | -0.26775 | 7.4375 | -0.038197 | 1 | 1 | 1 | 1.5008 |  | 2.5956 | 4.711 | 0.99993 | -0.00031597 | 212.2706 | V3 | Tweaks o Dynamic LPF calcs
0.5 | 0.125 |  | -0.1764 | 0.98 |  | -0.1402 | -0.1402 | -1.3388 | 7.4375 | -0.099118 | 1 | 1 | 1 | 0.77887 |  | -0.095493 | -0.13507 | -1.3388 | 7.4375 | -0.095493 | 1 | 1 | 1 | 0 |  | -0.03581 | 179.9642 | -0.03581 | -0.0027271 | 1 | 0 |  | -0.11318 | 179.8868 | -0.11318 | -0.008613 | 1 | 0 |  | -0.04167 | 179.9583 | -0.04167 | -0.0031645 | 0.99964 | 0.2315 |  | 2.1154 |  |  | -0.045837 | 179.9542 | -0.045837 | -0.0034816 | 1 | 0 |  | -0.19707 | -0.19707 | -1.3388 | 7.4375 | -0.13933 | 1 | 1 | 1 | 1.0949 |  | -0.27014 | -0.27014 | -1.3388 | 7.4375 | -0.19099 | 0.99999 | 1 | 1 | 1.5008 |  | 2.5956 | 4.711 | 0.99964 | -0.0015823 | 212.2702 | V4 | Corrected % offset of LPFs (again) and updated attenuation chart to be logorithmic.
1 | 0.125 |  | -0.3528 | 0.98 | 0.98 | -0.28039 | -0.28039 | -2.6775 | 7.4375 | -0.19824 | 0.99999 | 1 | 1 | 0.77887 | 0.77914 | -0.19099 | -0.27014 | -2.6775 | 7.4375 | -0.19099 | 0.99999 | 1 | 1 | 0 | 0 | -0.07162 | 179.9284 | -0.07162 | -0.0054795 | 1 | 0 | 0 | -0.22636 | 179.7736 | -0.22636 | -0.017295 | 1 | 0 | 0 | -0.08334 | 179.9167 | -0.08334 | -0.0063411 | 0.99927 | 0.2315 | 0.23155 | 2.1154 | 2.1157 |  | -0.091674 | 179.9083 | -0.091674 | -0.0069779 | 1 | 0 | 0 | -0.39415 | -0.39415 | -2.6775 | 7.4375 | -0.27866 | 0.99999 | 1 | 1 | 1.0949 | 1.0956 | -0.54028 | -0.54028 | -2.6775 | 7.4375 | -0.38197 | 0.99998 | 1 | 1 | 1.5008 | 1.5027 | 2.5956 | 4.711 | 0.99927 | -0.0031706 | 212.2691 | V5 | Revised Q for Notch filters to be calced based of geometric mean vs. logorithmic representation
2 | 0.125 |  | -0.7056 | 0.98 |  | -0.56079 | -0.56079 | -5.355 | 7.4375 | -0.39647 | 0.99998 | 1 | 1 | 0.77888 |  | -0.38197 | -0.54028 | -5.355 | 7.4375 | -0.38197 | 0.99998 | 1 | 1 | 0 |  | -0.14324 | 179.8568 | -0.14324 | -0.011061 | 1 | 0 |  | -0.45273 | 179.5473 | -0.45273 | -0.034863 | 1 | 0 |  | -0.16668 | 179.8333 | -0.16668 | -0.01273 | 0.99854 | 0.2315 |  | 2.1154 |  |  | -0.18335 | 179.8167 | -0.18335 | -0.014014 | 1 | 0 |  | -0.78832 | -0.78832 | -5.355 | 7.4375 | -0.55731 | 0.99995 | 1 | 1 | 1.0949 |  | -1.0806 | -1.0806 | -5.355 | 7.4375 | -0.7639 | 0.99991 | 1 | 1 | 1.5008 |  | 2.5957 | 4.7111 | 0.99854 | -0.0063653 | 212.2644 | V6 | Created Purple Copper iteration of sheet.
3 | 0.125 |  | -1.0584 | 0.98 |  | -0.8412 | -0.8412 | -8.0325 | 7.4375 | -0.59469 | 0.99995 | 1 | 1 | 0.77889 |  | -0.57294 | -0.81043 | -8.0325 | 7.4375 | -0.57294 | 0.99995 | 1 | 1 | 0 |  | -0.21487 | 179.7851 | -0.21487 | -0.016743 | 1 | 0 |  | -0.67915 | 179.3208 | -0.67915 | -0.052704 | 1 | 0 |  | -0.25002 | 179.75 | -0.25002 | -0.019168 | 0.9978 | 0.2315 |  | 2.1154 |  |  | -0.27503 | 179.725 | -0.27503 | -0.021108 | 1 | 0 |  | -1.1825 | -1.1825 | -8.0325 | 7.4375 | -0.83592 | 0.99989 | 1 | 1 | 1.0949 |  | -1.621 | -1.621 | -8.0325 | 7.4375 | -1.1458 | 0.9998 | 1 | 1 | 1.501 |  | 2.5959 | 4.7113 | 0.9978 | -0.0095843 | 212.2566 | V7 | Cleaned up some mathos and vlookups to hit upper limits and locked object and cells.
4 | 0.125 |  | -1.4112 | 0.98 |  | -1.1216 | -1.1216 | -10.71 | 7.4375 | -0.7929 | 0.9999 | 1 | 1 | 0.77891 |  | -0.7639 | -1.0806 | -10.71 | 7.4375 | -0.7639 | 0.99991 | 1 | 1 | 0 |  | -0.28651 | 179.7135 | -0.28651 | -0.022527 | 1 | 0 |  | -0.90563 | 179.0944 | -0.90563 | -0.070816 | 1 | 0 |  | -0.33337 | 179.6666 | -0.33337 | -0.025653 | 0.99705 | 0.23151 |  | 2.1154 |  |  | -0.36671 | 179.6333 | -0.36671 | -0.02826 | 1 | 0 |  | -1.5768 | -1.5768 | -10.71 | 7.4375 | -1.1145 | 0.99981 | 1 | 1 | 1.095 |  | -2.1616 | -2.1616 | -10.71 | 7.4375 | -1.5275 | 0.99964 | 1 | 1 | 1.5011 |  | 2.5961 | 4.7115 | 0.99705 | -0.012828 | 212.2457
5 | 0.125 |  | -1.764 | 0.98 |  | -1.4021 | -1.4021 | -13.3875 | 7.4375 | -0.99109 | 0.99985 | 1 | 1 | 0.77894 |  | -0.95484 | -1.3508 | -13.3875 | 7.4375 | -0.95484 | 0.99986 | 1 | 1 | 0 |  | -0.35815 | 179.6419 | -0.35815 | -0.028412 | 1 | 0 |  | -1.1322 | 178.8678 | -1.1322 | -0.089198 | 1 | 0 |  | -0.41672 | 179.5833 | -0.41672 | -0.032186 | 0.9963 | 0.23151 |  | 2.1155 |  |  | -0.4584 | 179.5416 | -0.4584 | -0.03547 | 1 | 0 |  | -1.9711 | -1.9711 | -13.3875 | 7.4375 | -1.393 | 0.9997 | 1 | 1 | 1.0951 |  | -2.7024 | -2.7024 | -13.3875 | 7.4375 | -1.9092 | 0.99944 | 1 | 1 | 1.5013 |  | 2.5964 | 4.7118 | 0.9963 | -0.016097 | 212.2317
6 | 0.125 |  | -2.1168 | 0.98 |  | -1.6826 | -1.6826 | -16.065 | 7.4375 | -1.1892 | 0.99978 | 1 | 1 | 0.77898 |  | -1.1458 | -1.621 | -16.065 | 7.4375 | -1.1458 | 0.9998 | 1 | 1 | 0 |  | -0.42981 | 179.5702 | -0.42981 | -0.034398 | 1 | 0 |  | -1.3588 | 178.6412 | -1.3588 | -0.10785 | 1 | 0 |  | -0.50008 | 179.4999 | -0.50008 | -0.038767 | 0.99555 | 0.23152 |  | 2.1155 |  |  | -0.5501 | 179.4499 | -0.5501 | -0.042738 | 1 | 0 |  | -2.3655 | -2.3655 | -16.065 | 7.4375 | -1.6715 | 0.99957 | 1 | 1 | 1.0952 |  | -3.2434 | -3.2434 | -16.065 | 7.4375 | -2.2906 | 0.9992 | 1 | 1 | 1.5016 |  | 2.5967 | 4.7122 | 0.99555 | -0.019391 | 212.2146
7 | 0.125 |  | -2.4696 | 0.98 |  | -1.9631 | -1.9631 | -18.7425 | 7.4375 | -1.3874 | 0.99971 | 1 | 1 | 0.77902 |  | -1.3367 | -1.8913 | -18.7425 | 7.4375 | -1.3367 | 0.99973 | 1 | 1 | 0 |  | -0.50148 | 179.4985 | -0.50148 | -0.040484 | 1 | 0 |  | -1.5856 | 178.4144 | -1.5856 | -0.12676 | 1 | 0 |  | -0.58345 | 179.4166 | -0.58345 | -0.045395 | 0.99479 | 0.23153 |  | 2.1155 |  |  | -0.64181 | 179.3582 | -0.64181 | -0.050064 | 1 | 0 |  | -2.7601 | -2.7601 | -18.7425 | 7.4375 | -1.9499 | 0.99942 | 1 | 1 | 1.0953 |  | -3.7846 | -3.7846 | -18.7425 | 7.4375 | -2.6719 | 0.99891 | 1 | 1 | 1.5018 |  | 2.5971 | 4.7127 | 0.99478 | -0.022712 | 212.1944
8 | 0.125 |  | -2.8224 | 0.98 |  | -2.2437 | -2.2437 | -21.42 | 7.4375 | -1.5855 | 0.99962 | 1 | 1 | 0.77906 |  | -1.5275 | -2.1616 | -21.42 | 7.4375 | -1.5275 | 0.99964 | 1 | 1 | 0 |  | -0.57317 | 179.4268 | -0.57317 | -0.046671 | 1 | 0 |  | -1.8125 | 178.1875 | -1.8125 | -0.14595 | 1 | 0 |  | -0.66683 | 179.3332 | -0.66683 | -0.052071 | 0.99402 | 0.23154 |  | 2.1156 |  |  | -0.73353 | 179.2665 | -0.73353 | -0.057446 | 1 | 0 |  | -3.1548 | -3.1548 | -21.42 | 7.4375 | -2.2282 | 0.99924 | 1 | 1 | 1.0954 |  | -4.3263 | -4.3263 | -21.42 | 7.4375 | -3.0529 | 0.99858 | 1 | 1 | 1.5022 |  | 2.5976 | 4.7132 | 0.99402 | -0.02606 | 212.1711
9 | 0.125 |  | -3.1752 | 0.98 |  | -2.5243 | -2.5243 | -24.0975 | 7.4375 | -1.7836 | 0.99952 | 1 | 1 | 0.77912 |  | -1.7184 | -2.4319 | -24.0975 | 7.4375 | -1.7184 | 0.99955 | 1 | 1 | 0 |  | -0.64488 | 179.3551 | -0.64488 | -0.052958 | 1 | 0 |  | -2.0396 | 177.9604 | -2.0396 | -0.16539 | 1 | 0 |  | -0.75021 | 179.2498 | -0.75021 | -0.058795 | 0.99325 | 0.23155 |  | 2.1157 |  |  | -0.82527 | 179.1747 | -0.82527 | -0.064887 | 1 | 0 |  | -3.5496 | -3.5496 | -24.0975 | 7.4375 | -2.5064 | 0.99904 | 1 | 1 | 1.0955 |  | -4.8683 | -4.8683 | -24.0975 | 7.4375 | -3.4336 | 0.9982 | 0.99999 | 0.99999 | 1.5025 |  | 2.5981 | 4.7138 | 0.99325 | -0.029436 | 212.1448
10 | 0.125 |  | -3.528 | 0.98 |  | -2.805 | -2.805 | -26.775 | 7.4375 | -1.9816 | 0.9994 | 1 | 1 | 0.77918 |  | -1.9092 | -2.7024 | -26.775 | 7.4375 | -1.9092 | 0.99944 | 1 | 1 | 0 |  | -0.71661 | 179.2834 | -0.71661 | -0.059346 | 1 | 0 |  | -2.2668 | 177.7332 | -2.2668 | -0.1851 | 1 | 0 |  | -0.83361 | 179.1664 | -0.83361 | -0.065566 | 0.99248 | 0.23156 |  | 2.1157 |  |  | -0.91702 | 179.083 | -0.91702 | -0.072384 | 1 | 0 |  | -3.9446 | -3.9446 | -26.775 | 7.4375 | -2.7844 | 0.99882 | 1 | 1 | 1.0957 |  | -5.4107 | -5.4107 | -26.775 | 7.4375 | -3.8141 | 0.99779 | 0.99999 | 0.99999 | 1.503 |  | 2.5987 | 4.7144 | 0.99247 | -0.032841 | 212.1154
12 | 0.125 |  | -4.2336 | 0.98 |  | -3.3666 | -3.3666 | -32.13 | 7.4375 | -2.3775 | 0.99914 | 1 | 1 | 0.77931 |  | -2.2906 | -3.2434 | -32.13 | 7.4375 | -2.2906 | 0.9992 | 1 | 1 | 0 |  | -0.86015 | 179.1399 | -0.86015 | -0.07242 | 1 | 0 |  | -2.7219 | 177.2781 | -2.7219 | -0.22531 | 1 | 0 |  | -1.0004 | 178.9996 | -1.0004 | -0.079249 | 0.99092 | 0.23158 |  | 2.1159 |  |  | -1.1006 | 178.8994 | -1.1006 | -0.08755 | 1 | 0 |  | -4.7351 | -4.7351 | -32.13 | 7.4375 | -3.3401 | 0.9983 | 0.99999 | 0.99999 | 1.0961 |  | -6.497 | -6.497 | -32.13 | 7.4375 | -4.5739 | 0.99682 | 0.99998 | 0.99998 | 1.5039 |  | 2.6 | 4.7159 | 0.99089 | -0.039745 | 212.0473
15 | 0.125 |  | -5.292 | 0.98 |  | -4.2096 | -4.2096 | -40.1625 | 7.4375 | -2.9709 | 0.99866 | 1 | 1 | 0.77956 |  | -2.8624 | -4.0554 | -40.1625 | 7.4375 | -2.8624 | 0.99875 | 1 | 1 | 0 |  | -1.0757 | 178.9243 | -1.0757 | -0.092779 | 1 | 0 |  | -3.4064 | 176.5936 | -3.4064 | -0.28755 | 1 | 0 |  | -1.2508 | 178.7492 | -1.2508 | -0.10013 | 0.98854 | 0.23163 |  | 2.1162 |  |  | -1.3761 | 178.6239 | -1.3761 | -0.11073 | 1 | 0 |  | -5.9226 | -5.9226 | -40.1625 | 7.4375 | -4.1725 | 0.99735 | 0.99999 | 0.99999 | 1.0968 |  | -8.1309 | -8.1309 | -40.1625 | 7.4375 | -5.7106 | 0.99504 | 0.99995 | 0.99995 | 1.5057 |  | 2.6025 | 4.7187 | 0.98847 | -0.050358 | 211.9225
20 | 0.125 |  | -7.056 | 0.98 |  | -5.6167 | -5.6167 | -53.55 | 7.4375 | -3.9584 | 0.99761 | 0.99999 | 0.99999 | 0.7801 |  | -3.8141 | -5.4107 | -53.55 | 7.4375 | -3.8141 | 0.99779 | 0.99999 | 1 | 0 |  | -1.4357 | 178.5643 | -1.4357 | -0.12869 | 1 | 0 |  | -4.5535 | 175.4465 | -4.5535 | -0.3964 | 1 | 0 |  | -1.6685 | 178.3315 | -1.6685 | -0.13586 | 0.98448 | 0.23174 |  | 2.1168 |  |  | -1.8358 | 178.1642 | -1.8358 | -0.15048 | 1 | 0 |  | -7.9076 | -7.9076 | -53.55 | 7.4375 | -5.5557 | 0.9953 | 0.99996 | 0.99996 | 1.0983 |  | -10.8687 | -10.8687 | -53.55 | 7.4375 | -7.5946 | 0.99123 | 0.99984 | 0.99984 | 1.5095 |  | 2.6078 | 4.7247 | 0.98427 | -0.068861 | 211.655
25 | 0.125 |  | -8.82 | 0.98 | 0.98 | -7.0272 | -7.0272 | -66.9375 | 7.4375 | -4.9436 | 0.99628 | 0.99997 | 0.99997 | 0.7808 | 0.78839 | -4.7636 | -6.769 | -66.9375 | 7.4375 | -4.7636 | 0.99655 | 0.99998 | 1 | 0 | 0 | -1.7969 | 178.2031 | -1.7969 | -0.16706 | 1 | 0 | 0 | -5.7106 | 174.2894 | -5.7106 | -0.51153 | 1 | 0 | 0 | -2.0869 | 177.9131 | -2.0869 | -0.17275 | 0.98031 | 0.23187 | 0.23343 | 2.1177 | 2.1268 |  | -2.2963 | 177.7037 | -2.2963 | -0.19163 | 1 | 0 | 0 | -9.9017 | -9.9017 | -66.9375 | 7.4375 | -6.9325 | 0.99269 | 0.99989 | 0.99989 | 1.1002 | 1.1202 | -13.6296 | -13.6296 | -66.9375 | 7.4375 | -9.4623 | 0.98639 | 0.99961 | 0.99961 | 1.5144 | 1.5608 | 2.6146 | 4.7323 | 0.9798 | -0.088648 | 211.315
30 | 0.125 |  | -10.584 | 0.98 |  | -8.4417 | -8.4417 | -80.325 | 7.4375 | -5.9259 | 0.99466 | 0.99994 | 0.99994 | 0.78164 |  | -5.7106 | -8.1309 | -80.325 | 7.4375 | -5.7106 | 0.99504 | 0.99995 | 1 | 0 |  | -2.1597 | 177.8403 | -2.1597 | -0.20786 | 1 | 0 |  | -6.8803 | 173.1197 | -6.8803 | -0.63282 | 1 | 0 |  | -2.506 | 177.494 | -2.506 | -0.2108 | 0.97602 | 0.23204 |  | 2.1187 |  |  | -2.758 | 177.242 | -2.758 | -0.23417 | 1 | 0 |  | -11.9072 | -11.9072 | -80.325 | 7.4375 | -8.3013 | 0.98952 | 0.99977 | 0.99977 | 1.1025 |  | -16.4188 | -16.4188 | -80.325 | 7.4375 | -11.3099 | 0.98058 | 0.9992 | 0.9992 | 1.5203 |  | 2.6228 | 4.7415 | 0.97497 | -0.11011 | 210.9057
35 | 0.125 |  | -12.348 | 0.98 |  | -9.8612 | -9.8612 | -93.7125 | 7.4375 | -6.9047 | 0.99275 | 0.99989 | 0.99989 | 0.78264 |  | -6.6544 | -9.4973 | -93.7125 | 7.4375 | -6.6544 | 0.99326 | 0.99991 | 1 | 0 |  | -2.5244 | 177.4756 | -2.5244 | -0.25108 | 1 | 0 |  | -8.0651 | 171.9349 | -8.0651 | -0.7602 | 1 | 0 |  | -2.9262 | 177.0738 | -2.9262 | -0.24998 | 0.97163 | 0.23224 |  | 2.1199 |  |  | -3.221 | 176.779 | -3.221 | -0.27808 | 1 | 0 |  | -13.9259 | -13.9259 | -93.7125 | 7.4375 | -9.6605 | 0.98582 | 0.99958 | 0.99958 | 1.1052 |  | -19.2408 | -19.2408 | -93.7125 | 7.4375 | -13.134 | 0.97384 | 0.99852 | 0.99852 | 1.527 |  | 2.6323 | 4.7522 | 0.96968 | -0.13371 | 210.4309
40 | 0.125 |  | -14.112 | 0.98 |  | -11.2864 | -11.2864 | -107.1 | 7.4375 | -7.8794 | 0.99056 | 0.99982 | 0.99982 | 0.78378 |  | -7.5946 | -10.8687 | -107.1 | 7.4375 | -7.5946 | 0.99123 | 0.99984 | 1 | 0 |  | -2.8913 | 177.1087 | -2.8913 | -0.29671 | 1 | 0 |  | -9.268 | 170.732 | -9.268 | -0.89359 | 1 | 0 |  | -3.3475 | 176.6525 | -3.3475 | -0.29029 | 0.96713 | 0.23246 |  | 2.1212 |  |  | -3.6855 | 176.3145 | -3.6855 | -0.32335 | 1 | 0 |  | -15.96 | -15.96 | -107.1 | 7.4375 | -11.0089 | 0.9816 | 0.99928 | 0.99928 | 1.1083 |  | -22.0999 | -22.0999 | -107.1 | 7.4375 | -14.9314 | 0.96623 | 0.99748 | 0.99748 | 1.5347 |  | 2.643 | 4.7643 | 0.96383 | -0.16 | 209.895
45 | 0.125 |  | -15.876 | 0.98 |  | -12.718 | -12.718 | -120.4875 | 7.4375 | -8.8496 | 0.9881 | 0.99971 | 0.99971 | 0.78506 |  | -8.5308 | -12.246 | -120.4875 | 7.4375 | -8.5308 | 0.98894 | 0.99975 | 1 | 0 |  | -3.2607 | 176.7393 | -3.2607 | -0.34471 | 1 | 0 |  | -10.4915 | 169.5085 | -10.4915 | -1.033 | 1 | 0 |  | -3.7701 | 176.2299 | -3.7701 | -0.33172 | 0.96253 | 0.23272 |  | 2.1228 |  |  | -4.1517 | 175.8483 | -4.1517 | -0.36996 | 1 | 0 |  | -18.0112 | -18.0112 | -120.4875 | 7.4375 | -12.3451 | 0.97688 | 0.99885 | 0.99885 | 1.1118 |  | -24.9994 | -24.9994 | -120.4875 | 7.4375 | -16.6992 | 0.95783 | 0.99597 | 0.99597 | 1.5432 |  | 2.655 | 4.7778 | 0.95728 | -0.18963 | 209.3032
50 | 0.125 |  | -17.64 | 0.98 |  | -14.1568 | -14.1568 | -133.875 | 7.4375 | -9.8147 | 0.98536 | 0.99955 | 0.99955 | 0.78649 |  | -9.4623 | -13.6296 | -133.875 | 7.4375 | -9.4623 | 0.98639 | 0.99961 | 1 | 0 |  | -3.633 | 176.367 | -3.633 | -0.39509 | 1 | 0 |  | -11.7386 | 168.2614 | -11.7386 | -1.1783 | 1 | 0 |  | -4.1942 | 175.8058 | -4.1942 | -0.37426 | 0.95783 | 0.23301 |  | 2.1245 |  |  | -4.6199 | 175.3801 | -4.6199 | -0.41791 | 1 | 0 |  | -20.0812 | -20.0812 | -133.875 | 7.4375 | -13.6678 | 0.97168 | 0.99826 | 0.99826 | 1.1156 |  | -27.9419 | -27.9419 | -133.875 | 7.4375 | -18.4349 | 0.94868 | 0.99388 | 0.99388 | 1.5523 |  | 2.668 | 4.7924 | 0.94988 | -0.2233 | 208.6616
60 | 0.125 |  | -21.168 | 0.98 |  | -17.0586 | -17.0586 | -160.65 | 7.4375 | -11.7276 | 0.97912 | 0.99907 | 0.99907 | 0.78975 |  | -11.3099 | -16.4188 | -160.65 | 7.4375 | -11.3099 | 0.98058 | 0.9992 | 1 | 0 |  | -4.3875 | 175.6125 | -4.3875 | -0.50288 | 1 | 0 |  | -14.3154 | 165.6846 | -14.3154 | -1.4869 | 1 | 0 |  | -5.0475 | 174.9525 | -5.0475 | -0.46266 | 0.94813 | 0.23368 |  | 2.1284 |  |  | -5.5632 | 174.4368 | -5.5632 | -0.51779 | 1 | 0 |  | -24.2834 | -24.2834 | -160.65 | 7.4375 | -16.268 | 0.95996 | 0.99639 | 0.99639 | 1.1242 |  | -33.9617 | -33.9617 | -160.65 | 7.4375 | -21.8014 | 0.92848 | 0.98744 | 0.98744 | 1.5723 |  | 2.6965 | 4.825 | 0.93198 | -0.30594 | 207.2556
70 | 0.125 |  | -24.696 | 0.98 |  | -19.9969 | -19.9969 | -187.425 | 7.4375 | -13.6144 | 0.9719 | 0.99828 | 0.99828 | 0.79353 |  | -13.134 | -19.2408 | -187.425 | 7.4375 | -13.134 | 0.97384 | 0.99852 | 1 | 0 |  | -5.1578 | 174.8422 | -5.1578 | -0.61999 | 1 | 0 |  | -17.0234 | 162.9766 | -17.0234 | -1.8199 | 1 | 0 |  | -5.9088 | 174.0912 | -5.9088 | -0.55541 | 0.93806 | 0.23447 |  | 2.133 |  |  | -6.5172 | 173.4828 | -6.5172 | -0.6229 | 1 | 0 |  | -28.5758 | -28.5758 | -187.425 | 7.4375 | -18.8011 | 0.94664 | 0.99335 | 0.99335 | 1.134 |  | -40.1588 | -40.1588 | -187.425 | 7.4375 | -25.0169 | 0.90618 | 0.9771 | 0.9771 | 1.5936 |  | 2.7276 | 4.8606 | 0.90892 | -0.41476 | 205.7373
80 | 0.125 |  | -28.224 | 0.98 |  | -22.9761 | -22.9761 | -214.2 | 7.4375 | -15.4716 | 0.96376 | 0.99708 | 0.99708 | 0.79778 |  | -14.9314 | -22.0999 | -214.2 | 7.4375 | -14.9314 | 0.96623 | 0.99748 | 1 | 0 |  | -5.9469 | 174.0531 | -5.9469 | -0.74634 | 1 | 0 |  | -19.8894 | 160.1106 | -19.8894 | -2.178 | 1 | 0 |  | -6.7794 | 173.2206 | -6.7794 | -0.65246 | 0.92763 | 0.2354 |  | 2.1382 |  |  | -7.4837 | 172.5163 | -7.4837 | -0.73318 | 1 | 0 |  | -32.9637 | -32.9637 | -214.2 | 7.4375 | -21.2602 | 0.93194 | 0.98873 | 0.98873 | 1.1446 |  | -46.5122 | -46.5122 | -214.2 | 7.4375 | -28.0725 | 0.88235 | 0.96185 | 0.96185 | 1.615 |  | 2.7596 | 4.8978 | 0.87961 | -0.55709 | 204.1749
90 | 0.125 |  | -31.752 | 0.98 |  | -25.9999 | -25.9999 | -240.975 | 7.4375 | -17.296 | 0.95478 | 0.99533 | 0.99533 | 0.80247 |  | -16.6992 | -24.9994 | -240.975 | 7.4375 | -16.6992 | 0.95783 | 0.99597 | 1 | 0 |  | -6.758 | 173.242 | -6.758 | -0.88189 | 1 | 0 |  | -22.942 | 157.058 | -22.942 | -2.5629 | 1 | 0 |  | -7.6609 | 172.3391 | -7.6609 | -0.75378 | 0.91688 | 0.23645 |  | 2.1439 |  |  | -8.4647 | 171.5353 | -8.4647 | -0.84859 | 1 | 0 |  | -37.4471 | -37.4471 | -240.975 | 7.4375 | -23.64 | 0.91608 | 0.98214 | 0.98214 | 1.1558 |  | -52.9788 | -52.9788 | -240.975 | 7.4375 | -30.9638 | 0.85749 | 0.94089 | 0.94089 | 1.6351 |  | 2.7909 | 4.9348 | 0.84331 | -0.74012 | 202.6409
100 | 0.125 |  | -35.28 | 0.98 |  | -29.0707 | -29.0707 | -267.75 | 7.4375 | -19.085 | 0.94503 | 0.99291 | 0.99291 | 0.80752 |  | -18.4349 | -27.9419 | -267.75 | 7.4375 | -18.4349 | 0.94868 | 0.99388 | 1 | 0 |  | -7.5946 | 172.4054 | -7.5946 | -1.0266 | 1 | 0 |  | -26.2114 | 153.7886 | -26.2114 | -2.9768 | 1 | 0 |  | -8.5547 | 171.4453 | -8.5547 | -0.85934 | 0.9058 | 0.23763 |  | 2.1502 |  |  | -9.4623 | 170.5377 | -9.4623 | -0.9691 | 1 | 0 |  | -42.0205 | -42.0205 | -267.75 | 7.4375 | -25.9362 | 0.89928 | 0.97315 | 0.97315 | 1.1672 |  | -59.4948 | -59.4948 | -267.75 | 7.4375 | -33.6901 | 0.83205 | 0.91381 | 0.91381 | 1.6526 |  | 2.8199 | 4.97 | 0.79979 | -0.97022 | 201.2064
125 | 0.125 |  | -44.1 | 0.98 |  | -36.9601 | -36.9601 | -334.6875 | 7.4375 | -23.3878 | 0.91784 | 0.98295 | 0.98295 | 0.82134 |  | -22.6199 | -35.4948 | -334.6875 | 7.4375 | -22.6199 | 0.92308 | 0.98526 | 1 | 0 |  | -9.8239 | 170.1761 | -9.8239 | -1.4289 | 1 | 0 |  | -35.5377 | 144.4623 | -35.5377 | -4.1616 | 1 | 0 |  | -10.8531 | 169.1469 | -10.8531 | -1.1416 | 0.87684 | 0.24118 |  | 2.1675 |  |  | -12.0426 | 167.9574 | -12.0426 | -1.2926 | 1 | 0 |  | -53.7542 | -53.7542 | -334.6875 | 7.4375 | -31.2973 | 0.85448 | 0.93798 | 0.93798 | 1.1945 |  | -75.4669 | -75.4669 | -334.6875 | 7.4375 | -39.8056 | 0.76822 | 0.82137 | 0.82137 | 1.677 |  | 2.8716 | 5.0391 | 0.66403 | -1.7781 | 198.4483
150 | 0.125 |  | -52.92 | 0.98 |  | -45.1332 | -45.1332 | -401.625 | 7.4375 | -27.4285 | 0.88759 | 0.96559 | 0.96559 | 0.8358 |  | -26.5651 | -43.3182 | -401.625 | 7.4375 | -26.5651 | 0.89443 | 0.97014 | 1 | 0 |  | -12.308 | 167.692 | -12.308 | -1.8906 | 1 | 0 |  | -46.8476 | 133.1524 | -46.8476 | -5.6427 | 1 | 0 |  | -13.2633 | 166.7367 | -13.2633 | -1.4502 | 0.84623 | 0.24562 |  | 2.1864 |  |  | -14.7746 | 165.2254 | -14.7746 | -1.6481 | 1 | 0 |  | -65.6137 | -65.6137 | -401.625 | 7.4375 | -36.112 | 0.80787 | 0.88276 | 0.88276 | 1.2151 |  | -90 | -90 | -401.625 | 7.4375 | -45 | 0.70711 | 0.70711 | 0.70711 | 1.6667 |  | 2.8817 | 5.0682 | 0.51005 | -2.9239 | 197.3105
175 | 0.125 |  | -61.74 | 0.98 |  | -53.5136 | -53.5136 | -468.5625 | 7.4375 | -31.1941 | 0.85542 | 0.93889 | 0.93889 | 0.84942 |  | -30.2564 | -51.3548 | -468.5625 | 7.4375 | -30.2564 | 0.86378 | 0.94669 | 1 | 0 |  | -15.1379 | 164.8621 | -15.1379 | -2.4154 | 1 | 0 |  | -60.2551 | 119.7449 | -60.2551 | -7.6436 | 1 | 0 |  | -15.8131 | 164.1869 | -15.8131 | -1.7855 | 0.81419 | 0.251 |  | 2.2054 |  |  | -17.6973 | 162.3027 | -17.6973 | -2.0366 | 1 | 0 |  | -77.1058 | -77.1058 | -468.5625 | 7.4375 | -40.4019 | 0.76152 | 0.80984 | 0.80984 | 1.2239 |  | -102.3436 | -102.3436 | -468.5625 | 7.4375 | -49.3987 | 0.65079 | 0.59208 | 0.59208 | 1.6245 |  | 2.8484 | 5.0538 | 0.36654 | -4.3588 | 197.8698
200 | 0.125 |  | -70.56 | 0.98 |  | -61.9655 | -61.9655 | -535.5 | 7.4375 | -34.6823 | 0.82232 | 0.90193 | 0.90193 | 0.86063 |  | -33.6901 | -59.4948 | -535.5 | 7.4375 | -33.6901 | 0.83205 | 0.91381 | 1 | 0 |  | -18.4349 | 161.5651 | -18.4349 | -3.0103 | 1 | 0 |  | -75.1243 | 104.8757 | -75.1243 | -10.897 | 1 | 0 |  | -18.5331 | 161.4669 | -18.5331 | -2.1484 | 0.78087 | 0.2574 |  | 2.223 |  |  | -20.8545 | 159.1455 | -20.8545 | -2.4598 | 1 | 0 |  | -87.7593 | -87.7593 | -535.5 | 7.4375 | -44.2075 | 0.71682 | 0.72639 | 0.72639 | 1.2189 |  | -112.4121 | -112.4121 | -535.5 | 7.4375 | -53.1301 | 0.6 | 0.49026 | 0.49026 | 1.5613 |  | 2.7802 | 5.0032 | 0.25081 | -6.0065 | 199.8723
225 | 0.125 |  | -79.38 | 0.98 |  | -70.3125 | -70.3125 | -602.4375 | 7.4375 | -37.8998 | 0.78909 | 0.85521 | 0.85521 | 0.86806 |  | -36.8699 | -67.5879 | -602.4375 | 7.4375 | -36.8699 | 0.8 | 0.87158 | 1 | 0 |  | -22.3637 | 157.6363 | -22.3637 | -3.6869 | 1 | 0 |  | -90 | 90 | -90 | #NUM! | 1 | 0 |  | -21.4574 | 158.5426 | -21.4574 | -2.5407 | 0.74639 | 0.26491 |  | 2.238 |  |  | -24.2949 | 155.7051 | -24.2949 | -2.9209 | 1 | 0 |  | -97.2714 | -97.2714 | -602.4375 | 7.4375 | -47.5781 | 0.67458 | 0.64097 | 0.64097 | 1.2009 |  | -120.5052 | -120.5052 | -602.4375 | 7.4375 | -56.3099 | 0.5547 | 0.40614 | 0.40614 | 1.4877 |  | 2.6886 | 4.9266 | 0.16617 | -7.7945 | 202.9813
250 | 0.125 |  | -88.2 | 0.98 |  | -78.369 | -78.369 | -669.375 | 7.4375 | -40.8589 | 0.75632 | 0.8007 | 0.8007 | 0.87077 |  | -39.8056 | -75.4669 | -669.375 | 7.4375 | -39.8056 | 0.76822 | 0.82137 | 1 | 0 |  | -27.1497 | 152.8503 | -27.1497 | -4.4636 | 1 | 0 |  | -103.3602 | 76.6398 | 76.6398 | -11.3789 | 1 | 0 |  | -24.6236 | 155.3764 | -24.6236 | -2.9648 | 0.71082 | 0.2736 |  | 2.2494 |  |  | -28.0725 | 151.9275 | -28.0725 | -3.4242 | 1 | 0 |  | -105.5448 | -105.5448 | -669.375 | 7.4375 | -50.5646 | 0.63521 | 0.56028 | 0.56028 | 1.1727 |  | -127.0212 | -127.0212 | -669.375 | 7.4375 | -59.0362 | 0.5145 | 0.33872 | 0.33872 | 1.4113 |  | 2.5841 | 4.8334 | 0.10801 | -9.6653 | 206.8925
275 | 0.125 |  | -97.02 | 0.98 |  | -85.9745 | -85.9745 | -736.3125 | 7.4375 | -43.5754 | 0.72447 | 0.74134 | 0.74134 | 0.86843 |  | -42.5104 | -82.9772 | -736.3125 | 7.4375 | -42.5104 | 0.73715 | 0.7656 | 1 | 0 |  | -33.0984 | 146.9016 | -33.0984 | -5.3712 | 1 | 0 |  | -114.444 | 65.556 | 65.556 | -8.6034 | 1 | 0 |  | -28.0725 | 151.9275 | -28.0725 | -3.4242 | 0.6742 | 0.28356 |  | 2.257 |  |  | -32.2447 | 147.7553 | -32.2447 | -3.9763 | 1 | 0 |  | -112.6357 | -112.6357 | -736.3125 | 7.4375 | -53.2154 | 0.59881 | 0.48795 | 0.48795 | 1.1377 |  | -132.3188 | -132.3188 | -736.3125 | 7.4375 | -61.3895 | 0.47885 | 0.28517 | 0.28517 | 1.3366 |  | 2.4743 | 4.7313 | 0.069548 | -11.5772 | 211.3594
300 | 0.125 |  | -105.84 | 0.98 |  | -93.0168 | -93.0168 | -803.25 | 7.4375 | -46.0672 | 0.69381 | 0.6803 | 0.6803 | 0.86127 |  | -45 | -90 | -803.25 | 7.4375 | -45 | 0.70711 | 0.70711 | 1 | 0 |  | -40.6013 | 139.3987 | -40.6013 | -6.4626 | 1 | 0 |  | -123.2749 | 56.7251 | 56.7251 | -7.0716 | 1 | 0 |  | -31.8476 | 148.1524 | -31.8476 | -3.9239 | 0.63651 | 0.29488 |  | 2.2612 |  |  | -36.8699 | 143.1301 | -36.8699 | -4.5864 | 1 | 0 |  | -118.6789 | -118.6789 | -803.25 | 7.4375 | -55.5745 | 0.56533 | 0.42516 | 0.42516 | 1.0989 |  | -136.6818 | -136.6818 | -803.25 | 7.4375 | -63.4349 | 0.44721 | 0.24254 | 0.24254 | 1.2656 |  | 2.3645 | 4.6256 | 0.044652 | -13.5016 | 216.1881
325 | 0.125 |  | -114.66 | 0.98 |  | -99.4391 | -99.4391 | -870.1875 | 7.4375 | -48.3529 | 0.66454 | 0.62032 | 0.62032 | 0.84991 |  | -47.2906 | -96.4641 | -870.1875 | 7.4375 | -47.2906 | 0.67828 | 0.64856 | 1 | 0 |  | -50.0862 | 129.9138 | -50.0862 | -7.8394 | 1 | 0 |  | -130.2364 | 49.7636 | 49.7636 | -6.0452 | 1 | 0 |  | -35.9927 | 144.0073 | -35.9927 | -4.4706 | 0.59768 | 0.30763 |  | 2.2625 |  |  | -42.0009 | 137.9991 | -42.0009 | -5.2681 | 1 | 0 |  | -123.8316 | -123.8316 | -870.1875 | 7.4375 | -57.6806 | 0.53464 | 0.37159 | 0.37159 | 1.0584 |  | -140.3238 | -140.3238 | -870.1875 | 7.4375 | -65.2249 | 0.41906 | 0.20834 | 0.20834 | 1.1993 |  | 2.2577 | 4.5203 | 0.028703 | -15.4207 | 221.2254
350 | 0.125 |  | -123.48 | 0.98 |  | -105.2331 | -105.2331 | -937.125 | 7.4375 | -50.4504 | 0.63675 | 0.5634 | 0.5634 | 0.83518 |  | -49.3987 | -102.3436 | -937.125 | 7.4375 | -49.3987 | 0.65079 | 0.59208 | 1 | 0 |  | -61.8214 | 118.1786 | -61.8214 | -9.7313 | 1 | 0 |  | -135.7572 | 44.2428 | 44.2428 | -5.2925 | 1 | 0 |  | -40.5488 | 139.4512 | -40.5488 | -5.0741 | 0.55757 | 0.32182 |  | 2.262 |  |  | -47.6754 | 132.3246 | -47.6754 | -6.0418 | 1 | 0 |  | -128.2435 | -128.2435 | -937.125 | 7.4375 | -59.5675 | 0.50652 | 0.32623 | 0.32623 | 1.0178 |  | -143.4034 | -143.4034 | -937.125 | 7.4375 | -66.8014 | 0.39392 | 0.18065 | 0.18065 | 1.1381 |  | 2.1559 | 4.4179 | 0.018513 | -17.3252 | 226.3505
375 | 0.125 |  | -132.3 | 0.98 |  | -110.4248 | -110.4248 | -1004.0625 | 7.4375 | -52.3772 | 0.61046 | 0.51072 | 0.51072 | 0.81796 |  | -51.3402 | -107.6485 | -1004.0625 | 7.4375 | -51.3402 | 0.6247 | 0.53905 | 1 | 0 |  | -75.5153 | 104.4847 | -75.5153 | -12.8751 | 1 | 0 |  | -140.1944 | 39.8056 | 39.8056 | -4.7105 | 1 | 0 |  | -45.5477 | 134.4523 | -45.5477 | -5.7481 | 0.51593 | 0.33739 |  | 2.2604 |  |  | -53.9017 | 126.0983 | -53.9017 | -6.9398 | 1 | 0 |  | -132.0443 | -132.0443 | -1004.0625 | 7.4375 | -61.2642 | 0.48077 | 0.2879 | 0.2879 | 0.97811 |  | -146.0383 | -146.0383 | -1004.0625 | 7.4375 | -68.1986 | 0.37139 | 0.15799 | 0.15799 | 1.0818 |  | 2.0599 | 4.3202 | 0.011985 | -19.2135 | 231.4695
400 | 0.125 |  | -141.12 | 0.98 |  | -115.0608 | -115.0608 | -1071 | 7.4375 | -54.1493 | 0.58567 | 0.46282 | 0.46282 | 0.79903 |  | -53.1301 | -112.4121 | -1071 | 7.4375 | -53.1301 | 0.6 | 0.49026 | 1 | 0 |  | -90 | 90 | -90 | #NUM! | 1 | 0 |  | -143.8172 | 36.1828 | 36.1828 | -4.2441 | 1 | 0 |  | -51.0043 | 128.9957 | -51.0043 | -6.5135 | 0.47242 | 0.3542 |  | 2.2582 |  |  | -60.6422 | 119.3578 | -60.6422 | -8.0163 | 1 | 0 |  | -135.3416 | -135.3416 | -1071 | 7.4375 | -62.7956 | 0.45717 | 0.25546 | 0.25546 | 0.93987 |  | -148.3169 | -148.3169 | -1071 | 7.4375 | -69.444 | 0.35112 | 0.13925 | 0.13925 | 1.03 |  | 1.9699 | 4.2281 | 0.007778 | -21.0913 | 236.5139
425 | 0.125 |  | -149.94 | 0.98 |  | -119.1966 | -119.1966 | -1137.9375 | 7.4375 | -55.7818 | 0.56235 | 0.41977 | 0.41977 | 0.77906 |  | -54.7824 | -116.6806 | -1137.9375 | 7.4375 | -54.7824 | 0.57668 | 0.44597 | 1 | 0 |  | -103.6391 | 76.3609 | 76.3609 | -13.1463 | 1 | 0 |  | -146.8215 | 33.1785 | 33.1785 | -3.8609 | 1 | 0 |  | -56.9062 | 123.0938 | -56.9062 | -7.4024 | 0.42646 | 0.37194 |  | 2.256 |  |  | -67.8002 | 112.1998 | -67.8002 | -9.374 | 1 | 0 |  | -138.2229 | -138.2229 | -1137.9375 | 7.4375 | -64.1828 | 0.4355 | 0.22789 | 0.22789 | 0.90342 |  | -150.3063 | -150.3063 | -1137.9375 | 7.4375 | -70.56 | 0.33282 | 0.12361 | 0.12361 | 0.98239 |  | 1.8858 | 4.1418 | 0.0050429 | -22.9732 | 241.4403
450 | 0.125 |  | -158.76 | 0.98 |  | -122.8895 | -122.8895 | -1204.875 | 7.4375 | -57.2881 | 0.54042 | 0.38135 | 0.38135 | 0.75858 |  | -56.3099 | -120.5052 | -1204.875 | 7.4375 | -56.3099 | 0.5547 | 0.40614 | 1 | 0 |  | -115.2777 | 64.7223 | 64.7223 | -10.2723 | 1 | 0 |  | -149.3493 | 30.6507 | 30.6507 | -3.5397 | 1 | 0 |  | -63.2039 | 116.7961 | -63.2039 | -8.4696 | 0.37716 | 0.39015 |  | 2.2537 |  |  | -75.2173 | 104.7827 | -75.2173 | -11.2437 | 1 | 0 |  | -140.7584 | -140.7584 | -1204.875 | 7.4375 | -65.4437 | 0.41559 | 0.20436 | 0.20436 | 0.86888 |  | -152.0581 | -152.0581 | -1204.875 | 7.4375 | -71.5651 | 0.31623 | 0.11043 | 0.11043 | 0.93863 |  | 1.8075 | 4.0612 | 0.003246 | -24.8866 | 246.2306
475 | 0.125 |  | -167.58 | 0.98 |  | -126.1937 | -126.1937 | -1271.8125 | 7.4375 | -58.6804 | 0.51981 | 0.34721 | 0.34721 | 0.73798 |  | -57.7244 | -123.9362 | -1271.8125 | 7.4375 | -57.7244 | 0.53399 | 0.3705 | 1 | 0 |  | -124.6363 | 55.3637 | 55.3637 | -8.6474 | 1 | 0 |  | -151.5044 | 28.4956 | 28.4956 | -3.2663 | 1 | 0 |  | -69.8053 | 110.1947 | -69.8053 | -9.8176 | 0.32294 | 0.40822 |  | 2.2512 |  |  | -82.6895 | 97.3105 | -82.6895 | -14.3629 | 1 | 0 |  | -143.0046 | -143.0046 | -1271.8125 | 7.4375 | -66.5939 | 0.39725 | 0.18417 | 0.18417 | 0.83628 |  | -153.6123 | -153.6123 | -1271.8125 | 7.4375 | -72.4744 | 0.30113 | 0.099231 | 0.099231 | 0.89832 |  | 1.7346 | 3.9858 | 0.0020492 | -26.8843 | 250.891
500 | 0.125 |  | -176.4 | 0.98 |  | -129.1589 | -129.1589 | -1338.75 | 7.4375 | -59.9698 | 0.50046 | 0.31692 | 0.31692 | 0.71755 |  | -59.0362 | -127.0212 | -1338.75 | 7.4375 | -59.0362 | 0.5145 | 0.33872 | 1 | 0 |  | -131.9872 | 48.0128 | 48.0128 | -7.5333 | 1 | 0 |  | -153.3631 | 26.6369 | 26.6369 | -3.0307 | 1 | 0 |  | -76.5782 | 103.4218 | -76.5782 | -11.6774 | 0.26069 | 0.42543 |  | 2.248 |  |  | -90 | 90 | -90 | #NUM! | 1 | 0 |  | -145.0073 | -145.0073 | -1338.75 | 7.4375 | -67.6465 | 0.38032 | 0.16674 | 0.16674 | 0.8056 |  | -155.0006 | -155.0006 | -1338.75 | 7.4375 | -73.3008 | 0.28735 | 0.089638 | 0.089638 | 0.86111 |  | 1.6667 | 3.9147 | 0.0012348 | -29.084 | 255.4478
525 | 0.125 |  | -185.22 | 0.98 |  | -131.8285 | -131.8285 | -1405.6875 | 7.4375 | -61.166 | 0.48227 | 0.29005 | 0.29005 | 0.69751 |  | -60.2551 | -129.8028 | -1405.6875 | 7.4375 | -60.2551 | 0.49614 | 0.3104 | 1 | 0 |  | -137.7572 | 42.2428 | 42.2428 | -6.6984 | 1 | 0 |  | -154.9831 | 25.0169 | 25.0169 | -2.8255 | 1 | 0 |  | -83.3639 | 96.6361 | -83.3639 | -14.7867 | 0.18225 | 0.44108 |  | 2.2436 |  |  | -96.9571 | 83.0429 | 83.0429 | -14.5799 | 1 | 0 |  | -146.8031 | -146.8031 | -1405.6875 | 7.4375 | -68.6127 | 0.36467 | 0.15161 | 0.15161 | 0.77674 |  | -156.2484 | -156.2484 | -1405.6875 | 7.4375 | -74.0546 | 0.27472 | 0.081362 | 0.081362 | 0.82671 |  | 1.6034 | 3.847 | 0.00065206 | -31.8571 | 259.9407
550 | 0.125 |  | -194.04 | 0.98 |  | -134.2408 | -134.2408 | -1472.625 | 7.4375 | -62.2779 | 0.46518 | 0.26619 | 0.26619 | 0.67798 |  | -61.3895 | -132.3188 | -1472.625 | 7.4375 | -61.3895 | 0.47885 | 0.28517 | 1 | 0 |  | -142.3344 | 37.6656 | 37.6656 | -6.0396 | 1 | 0 |  | -156.4079 | 23.5921 | 23.5921 | -2.6451 | 1 | 0 |  | -90 | 90 | -90 | #NUM! | 0.001 | 0.45455 |  | 2.2375 |  |  | -103.4218 | 76.5782 | 76.5782 | -11.6774 | 1 | 0 |  | -148.4222 | -148.4222 | -1472.625 | 7.4375 | -69.5024 | 0.35017 | 0.13841 | 0.13841 | 0.74961 |  | -157.376 | -157.376 | -1472.625 | 7.4375 | -74.7449 | 0.26312 | 0.074175 | 0.074175 | 0.79483 |  | 1.5444 | 3.782 | 2.7329e-06 | -55.6338 | 264.4128
575 | 0.125 |  | -202.86 | 0.98 |  | -136.4286 | -136.4286 | -1539.5625 | 7.4375 | -63.3134 | 0.44911 | 0.24496 | 0.24496 | 0.65908 |  | -62.4472 | -134.6023 | -1539.5625 | 7.4375 | -62.4472 | 0.46257 | 0.26265 | 1 | 0 |  | -146.0203 | 33.9797 | 33.9797 | -5.5016 | 1 | 0 |  | -157.6713 | 22.3287 | 22.3287 | -2.4854 | 1 | 0 |  | -96.3433 | 83.6567 | 83.6567 | -14.984 | 0.17816 | 0.40414 |  | 2.1682 |  |  | -109.3178 | 70.6822 | 70.6822 | -10.0235 | 1 | 0 |  | -149.8893 | -149.8893 | -1539.5625 | 7.4375 | -70.3238 | 0.3367 | 0.12683 | 0.12683 | 0.7241 |  | -158.4002 | -158.4002 | -1539.5625 | 7.4375 | -75.3791 | 0.25242 | 0.067896 | 0.067896 | 0.76522 |  | 1.4893 | 3.6575 | 0.00037582 | -34.2502 | 273.4082
600 | 0.125 |  | -211.68 | 0.98 |  | -138.4198 | -138.4198 | -1606.5 | 7.4375 | -64.2793 | 0.43398 | 0.22604 | 0.22604 | 0.64083 |  | -63.4349 | -136.6818 | -1606.5 | 7.4375 | -63.4349 | 0.44721 | 0.24254 | 1 | 0 |  | -149.0362 | 30.9638 | 30.9638 | -5.0515 | 1 | 0 |  | -158.7998 | 21.2002 | 21.2002 | -2.343 | 1 | 0 |  | -102.2873 | 77.7127 | 77.7127 | -12.0718 | 0.24912 | 0.35978 |  | 2.1056 |  |  | -114.6236 | 65.3764 | 65.3764 | -8.8803 | 1 | 0 |  | -151.2246 | -151.2246 | -1606.5 | 7.4375 | -71.0842 | 0.32418 | 0.11663 | 0.11663 | 0.70011 |  | -159.3345 | -159.3345 | -1606.5 | 7.4375 | -75.9638 | 0.24254 | 0.062378 | 0.062378 | 0.73766 |  | 1.4378 | 3.5434 | 0.00040968 | -33.8755 | 282.2158
700 | 0.125 |  | -246.96 | 0.98 |  | -144.853 | -144.853 | -1874.25 | 7.4375 | -67.5645 | 0.38164 | 0.16806 | 0.16806 | 0.57481 |  | -66.8014 | -143.4034 | -1874.25 | 7.4375 | -66.8014 | 0.39392 | 0.18065 | 1 | 0 |  | -157.0113 | 22.9887 | 22.9887 | -3.7911 | 1 | 0 |  | -162.3263 | 17.6737 | 17.6737 | -1.9007 | 1 | 0 |  | -121.3316 | 58.6684 | 58.6684 | -7.6859 | 0.41277 | 0.23281 |  | 1.9126 |  |  | -130.6013 | 49.3987 | 49.3987 | -6.2839 | 1 | 0 |  | -155.5493 | -155.5493 | -1874.25 | 7.4375 | -73.6309 | 0.28182 | 0.085958 | 0.085958 | 0.61726 |  | -162.376 | -162.376 | -1874.25 | 7.4375 | -77.9052 | 0.20953 | 0.04587 | 0.04587 | 0.64435 |  | 1.2616 | 3.1742 | 0.00027351 | -35.6302 | 315.0367
800 | 0.125 |  | -282.24 | 0.98 |  | -149.5563 | -149.5563 | -2142 | 7.4375 | -70.136 | 0.33979 | 0.12943 | 0.12943 | 0.51929 |  | -69.444 | -148.3169 | -2142 | 7.4375 | -69.444 | 0.35112 | 0.13925 | 1 | 0 |  | -161.5651 | 18.4349 | 18.4349 | -3.0103 | 1 | 0 |  | -164.8117 | 15.1883 | 15.1883 | -1.5935 | 1 | 0 |  | -133.7953 | 46.2047 | 46.2047 | -5.8383 | 0.51061 | 0.16043 |  | 1.7847 |  |  | -140.6307 | 39.3693 | 39.3693 | -4.9172 | 1 | 0 |  | -158.7321 | -158.7321 | -2142 | 7.4375 | -75.5862 | 0.24892 | 0.065912 | 0.065912 | 0.55115 |  | -164.6308 | -164.6308 | -2142 | 7.4375 | -79.3803 | 0.18429 | 0.035135 | 0.035135 | 0.57163 |  | 1.1228 | 2.9075 | 0.00015304 | -38.1518 | 343.9365
900 | 0.125 |  | -317.52 | 0.98 |  | -153.1395 | -153.1395 | -2409.75 | 7.4375 | -72.196 | 0.30576 | 0.10259 | 0.10259 | 0.47265 |  | -71.5651 | -152.0581 | -2409.75 | 7.4375 | -71.5651 | 0.31623 | 0.11043 | 1 | 0 |  | -164.5214 | 15.4786 | 15.4786 | -2.4778 | 1 | 0 |  | -166.6649 | 13.3351 | 13.3351 | -1.3684 | 1 | 0 |  | -142.0352 | 37.9648 | 37.9648 | -4.7311 | 0.58002 | 0.11718 |  | 1.6948 |  |  | -147.2648 | 32.7352 | 32.7352 | -4.041 | 1 | 0 |  | -161.1743 | -161.1743 | -2409.75 | 7.4375 | -77.1313 | 0.22272 | 0.052121 | 0.052121 | 0.49745 |  | -166.3704 | -166.3704 | -2409.75 | 7.4375 | -80.5377 | 0.1644 | 0.027767 | 0.027767 | 0.51349 |  | 1.0109 | 2.7058 | 8.6116e-05 | -40.6491 | 369.5808
1000 | 0.125 |  | -352.8 | 0.98 |  | -155.9597 | -155.9597 | -2677.5 | 7.4375 | -73.8793 | 0.27766 | 0.083247 | 0.083247 | 0.43322 |  | -73.3008 | -155.0006 | -2677.5 | 7.4375 | -73.3008 | 0.28735 | 0.089638 | 1 | 0 |  | -166.6075 | 13.3925 | 13.3925 | -2.0926 | 1 | 0 |  | -168.1037 | 11.8963 | 11.8963 | -1.1969 | 1 | 0 |  | -147.7553 | 32.2447 | 32.2447 | -3.9763 | 0.63268 | 0.089569 |  | 1.6278 |  |  | -151.9275 | 28.0725 | 28.0725 | -3.4242 | 1 | 0 |  | -163.1086 | -163.1086 | -2677.5 | 7.4375 | -78.3813 | 0.2014 | 0.042238 | 0.042238 | 0.45308 |  | -167.754 | -167.754 | -2677.5 | 7.4375 | -81.4692 | 0.14834 | 0.022494 | 0.022494 | 0.46598 |  | 0.91906 | 2.5469 | 5.0041e-05 | -43.0067 | 392.6414
2000 | 0.125 |  | -705.6 | 0.98 |  | -168.2081 | -168.2081 | -5355 | 7.4375 | -81.7769 | 0.14303 | 0.02088 | 0.02088 | 0.23362 |  | -81.4692 | -167.754 | -5355 | 7.4375 | -81.4692 | 0.14834 | 0.022494 | 1 | 0 |  | -174.0531 | 5.9469 | 5.9469 | -0.74634 | 1 | 0 |  | -174.2167 | 5.7833 | 5.7833 | -0.51893 | 1 | 0 |  | -166.6127 | 13.3873 | 13.3873 | -1.4663 | 0.84466 | 0.018593 |  | 1.3572 |  |  | -167.9574 | 12.0426 | 12.0426 | -1.2926 | 1 | 0 |  | -171.6394 | -171.6394 | -5355 | 7.4375 | -84.1303 | 0.10227 | 0.010568 | 0.010568 | 0.23839 |  | -173.9106 | -173.9106 | -5355 | 7.4375 | -85.7108 | 0.07479 | 0.0056249 | 0.0056249 | 0.24154 |  | 0.47993 | 1.8371 | 1.0484e-06 | -59.7947 | 544.3224
3000 | 0.125 |  | -1058.4 | 0.98 |  | -172.1683 | -172.1683 | -8032.5 | 7.4375 | -84.497 | 0.095898 | 0.0092814 | 0.0092814 | 0.15942 |  | -84.2894 | -171.8691 | -8032.5 | 7.4375 | -84.2894 | 0.099504 | 0.0099995 | 1 | 0 |  | -176.1171 | 3.8829 | 3.8829 | -0.42998 | 1 | 0 |  | -176.1644 | 3.8356 | 3.8356 | -0.32763 | 1 | 0 |  | -171.3702 | 8.6298 | 8.6298 | -0.86832 | 0.90487 | 0.0079906 |  | 1.2724 |  |  | -172.191 | 7.809 | 7.809 | -0.77108 | 1 | 0 |  | -174.4371 | -174.4371 | -8032.5 | 7.4375 | -86.0793 | 0.068377 | 0.0046973 | 0.0046973 | 0.16152 |  | -175.9446 | -175.9446 | -8032.5 | 7.4375 | -87.1376 | 0.049938 | 0.0025 | 0.0025 | 0.16291 |  | 0.32443 | 1.5968 | 9.8624e-08 | -70.0602 | 626.2395
4000 | 0.125 |  | -1411.2 | 0.98 |  | -174.1341 | -174.1341 | -10710 | 7.4375 | -85.8672 | 0.072069 | 0.005221 | 0.005221 | 0.12093 |  | -85.7108 | -173.9106 | -10710 | 7.4375 | -85.7108 | 0.07479 | 0.0056249 | 1 | 0 |  | -177.1087 | 2.8913 | 2.8913 | -0.29671 | 1 | 0 |  | -177.1285 | 2.8715 | 2.8715 | -0.23872 | 1 | 0 |  | -173.6027 | 6.3973 | 6.3973 | -0.60947 | 0.93224 | 0.0044426 |  | 1.2304 |  |  | -174.1994 | 5.8006 | 5.8006 | -0.54358 | 1 | 0 |  | -175.8306 | -175.8306 | -10710 | 7.4375 | -87.0574 | 0.051335 | 0.0026422 | 0.0026422 | 0.1221 |  | -176.9596 | -176.9596 | -10710 | 7.4375 | -87.8524 | 0.037474 | 0.0014062 | 0.0014062 | 0.12289 |  | 0.24499 | 1.4754 | 1.8085e-08 | -77.4269 | 677.7997
5000 | 0.125 |  | -1764 | 0.98 |  | -175.3102 | -175.3102 | -13387.5 | 7.4375 | -86.6917 | 0.057709 | 0.0033414 | 0.0033414 | 0.097395 |  | -86.5664 | -175.1317 | -13387.5 | 7.4375 | -86.5664 | 0.059892 | 0.0036 | 1 | 0 |  | -177.6947 | 2.3053 | 2.3053 | -0.22486 | 1 | 0 |  | -177.7047 | 2.2953 | 2.2953 | -0.18758 | 1 | 0 |  | -174.9097 | 5.0903 | 5.0903 | -0.46719 | 0.94763 | 0.002828 |  | 1.2052 |  |  | -175.3801 | 4.6199 | 4.6199 | -0.41791 | 1 | 0 |  | -176.6656 | -176.6656 | -13387.5 | 7.4375 | -87.6452 | 0.041087 | 0.001691 | 0.001691 | 0.098148 |  | -177.5681 | -177.5681 | -13387.5 | 7.4375 | -88.2816 | 0.029987 | 0.0009 | 0.0009 | 0.098649 |  | 0.1968 | 1.402 | 4.8191e-09 | -83.1703 | 713.2571
6000 | 0.125 |  | -2116.8 | 0.98 |  | -176.0932 | -176.0932 | -16065 | 7.4375 | -87.2421 | 0.048115 | 0.0023205 | 0.0023205 | 0.081525 |  | -87.1376 | -175.9446 | -16065 | 7.4375 | -87.1376 | 0.049938 | 0.0025 | 1 | 0 |  | -178.0823 | 1.9177 | 1.9177 | -0.18039 | 1 | 0 |  | -178.0882 | 1.9118 | 1.9118 | -0.15442 | 1 | 0 |  | -175.7704 | 4.2296 | 4.2296 | -0.37786 | 0.95743 | 0.0019581 |  | 1.1885 |  |  | -176.1593 | 3.8407 | 3.8407 | -0.33873 | 1 | 0 |  | -177.2218 | -177.2218 | -16065 | 7.4375 | -88.0373 | 0.034248 | 0.0011743 | 0.0011743 | 0.082047 |  | -177.9736 | -177.9736 | -16065 | 7.4375 | -88.5679 | 0.024992 | 0.000625 | 0.000625 | 0.082395 |  | 0.16444 | 1.3529 | 1.6306e-09 | -87.8765 | 739.1392
7000 | 0.125 |  | -2469.6 | 0.98 |  | -176.652 | -176.652 | -18742.5 | 7.4375 | -87.6356 | 0.041254 | 0.0017048 | 0.0017048 | 0.0701 |  | -87.546 | -176.5247 | -18742.5 | 7.4375 | -87.546 | 0.042818 | 0.0018367 | 1 | 0 |  | -178.3581 | 1.6419 | 1.6419 | -0.15031 | 1 | 0 |  | -178.3617 | 1.6383 | 1.6383 | -0.13119 | 1 | 0 |  | -176.381 | 3.619 | 3.619 | -0.3168 | 0.96418 | 0.0014361 |  | 1.1765 |  |  | -176.7128 | 3.2872 | 3.2872 | -0.28446 | 1 | 0 |  | -177.6189 | -177.6189 | -18742.5 | 7.4375 | -88.3175 | 0.02936 | 0.00086277 | 0.00086277 | 0.070484 |  | -178.2631 | -178.2631 | -18742.5 | 7.4375 | -88.7724 | 0.021424 | 0.00045918 | 0.00045918 | 0.070739 |  | 0.14122 | 1.3178 | 6.5121e-10 | -91.8628 | 758.864
8000 | 0.125 |  | -2822.4 | 0.98 |  | -177.0709 | -177.0709 | -21420 | 7.4375 | -87.9309 | 0.036105 | 0.0013053 | 0.0013053 | 0.061483 |  | -87.8524 | -176.9596 | -21420 | 7.4375 | -87.8524 | 0.037474 | 0.0014062 | 1 | 0 |  | -178.5643 | 1.4357 | 1.4357 | -0.12869 | 1 | 0 |  | -178.5668 | 1.4332 | 1.4332 | -0.11403 | 1 | 0 |  | -176.837 | 3.163 | 3.163 | -0.27251 | 0.96911 | 0.0010983 |  | 1.1676 |  |  | -177.1264 | 2.8736 | 2.8736 | -0.24502 | 1 | 0 |  | -177.9167 | -177.9167 | -21420 | 7.4375 | -88.5277 | 0.025693 | 0.00066056 | 0.00066056 | 0.061777 |  | -178.4803 | -178.4803 | -21420 | 7.4375 | -88.9258 | 0.018747 | 0.00035156 | 0.00035156 | 0.061972 |  | 0.12375 | 1.2913 | 2.9375e-10 | -95.3201 | 774.3953
9000 | 0.125 |  | -3175.2 | 0.98 |  | -177.3966 | -177.3966 | -24097.5 | 7.4375 | -88.1606 | 0.032098 | 0.0010313 | 0.0010313 | 0.054752 |  | -88.0908 | -177.2976 | -24097.5 | 7.4375 | -88.0908 | 0.033315 | 0.0011111 | 1 | 0 |  | -178.7245 | 1.2755 | 1.2755 | -0.11242 | 1 | 0 |  | -178.7262 | 1.2738 | 1.2738 | -0.10082 | 1 | 0 |  | -177.1906 | 2.8094 | 2.8094 | -0.23898 | 0.97286 | 0.00086709 |  | 1.1606 |  |  | -177.4473 | 2.5527 | 2.5527 | -0.21509 | 1 | 0 |  | -178.1483 | -178.1483 | -24097.5 | 7.4375 | -88.6913 | 0.02284 | 0.00052192 | 0.00052192 | 0.054984 |  | -178.6492 | -178.6492 | -24097.5 | 7.4375 | -89.0452 | 0.016664 | 0.00027778 | 0.00027778 | 0.055139 |  | 0.11012 | 1.2707 | 1.4546e-10 | -98.3725 | 786.9419
10000 | 0.125 |  | -3528 | 0.98 |  | -177.6571 | -177.6571 | -26775 | 7.4375 | -88.3445 | 0.028891 | 0.00083537 | 0.00083537 | 0.049349 |  | -88.2816 | -177.5681 | -26775 | 7.4375 | -88.2816 | 0.029987 | 0.0009 | 1 | 0 |  | -178.8524 | 1.1476 | 1.1476 | -0.099763 | 1 | 0 |  | -178.8537 | 1.1463 | 1.1463 | -0.090356 | 1 | 0 |  | -177.473 | 2.527 | 2.527 | -0.21273 | 0.97581 | 0.00070195 |  | 1.1551 |  |  | -177.7037 | 2.2963 | 2.2963 | -0.19163 | 1 | 0 |  | -178.3335 | -178.3335 | -26775 | 7.4375 | -88.8221 | 0.020557 | 0.00042276 | 0.00042276 | 0.049537 |  | -178.7843 | -178.7843 | -26775 | 7.4375 | -89.1406 | 0.014998 | 0.000225 | 0.000225 | 0.049662 |  | 0.099199 | 1.2543 | 7.7538e-11 | -101.1049 | 797.2889
Reference: http://www.analog.com/en/analog-dialogue/articles/phase-response-in-active-filters-2.html
(Copter Motion Band)
(Prop Wash Band)
Prop. Wash Handling Freq. Zone
Copter Base Motion Freq. Zone
IMPORTANT NOTE:
Delay reported is for estimating purposes ONLY to compair differient filter combinations. Field results may vary due to a number of very complicated factors.
Throttle Value
Note on CL6: Spatz, Mark: guessed.

## Attenuation vs. Latency
Freq. | Lowpass1 | Dyn Notch
0.001 | 1.2839 | 4.3197
0.1 | 1.2839 | 4.32
0.5 | 1.2839 | 4.3213
0.1 | 1.2839 | 4.32
0.5 | 1.2839 | 4.3213
1 | 1.2839 | 4.3228
2 | 1.2839 | 4.326
3 | 1.2839 | 4.3291
4 | 1.2838 | 4.3323
5 | 1.2838 | 4.3354
6 | 1.2837 | 4.3386
7 | 1.2837 | 4.3418
8 | 1.2836 | 4.3449
9 | 1.2835 | 4.3481
10 | 1.2834 | 4.3513
12 | 1.2832 | 4.3577
15 | 1.2828 | 4.3672
20 | 1.2819 | 4.3832
25 | 1.2808 | 4.3993
30 | 1.2794 | 4.4155
35 | 1.2779 | 4.4317
40 | 1.2761 | 4.4479
45 | 1.2742 | 4.4643
50 | 1.272 | 4.4806
60 | 1.2674 | 4.5135
70 | 1.2624 | 4.5465
80 | 1.2571 | 4.5795
90 | 1.252 | 4.6127
100 | 1.2472 | 4.6458
125 | 1.2386 | 4.7287
150 | 1.2391 | 4.8112
175 | 1.2539 | 4.8932
200 | 1.2883 | 4.9751
225 | 1.347 | 5.0576
250 | 1.4343 | 5.142
275 | 1.5533 | 5.2308
300 | 1.7067 | 5.3277
325 | 1.8968 | 5.4388
350 | 2.1252 | 5.5731
375 | 2.3938 | 5.7448
400 | 2.7041 | 5.9762
425 | 3.0579 | 6.3045
450 | 3.4568 | 6.7959
475 | 3.9027 | 7.5855
500 | 4.3974 | 9.0165
525 | 4.9428 | 12.4399
550 | 5.541 | 2200
575 | 6.1939 | 13.889
600 | 6.9035 | 11.1571
700 | 10.3517 | 10.4062
800 | 14.8785 | 12.2073
900 | 20.6236 | 14.7136
1000 | 27.7283 | 17.6465
2000 | 205.0046 | 63.6732
3000 | 675.8571 | 138.3055
4000 | 1583.9 | 241.4579
5000 | 3072.7763 | 373.1509
6000 | 5286.1336 | 533.3937
7000 | 8367.6206 | 722.1904
8000 | 12460.8865 | 939.5433
9000 | 17709.5807 | 1185.4534
10000 | 24257.3526 | 1459.9218

## <spacer>
Resources:
Phase Delay: http://www.sengpielaudio.com/calculator-timedelayphase.htm
Digital Filtering: https://youtu.be/loHy8v9A8LY
IIR vs. FIR: https://youtu.be/GIkTmrR9vfc

## Gyro LPF1
Idle Value | 20% |  | linear inv | 1.25
Min | 150 |  | diff | 250
Max | 400 |  | log zero point | 0.296
|  |  | log inv | 1.4205
Throttle | scaler | basic | linear | zero | log over idle | final
0 | 0 | 150 | 150 | 0 | -0.42045 | 150
0.05 | 0.074938 | 168.7344 | 150 | 29.975 | -0.31401 | 150
0.1 | 0.1495 | 187.375 | 150 | 59.8 | -0.2081 | 150
0.15 | 0.22331 | 205.8281 | 150 | 89.325 | -0.10325 | 150
0.2 | 0.296 | 224 | 150 | 118.4 | 0 | 150
0.25 | 0.36719 | 241.7969 | 165.625 | 146.875 | 0.10112 | 175.2797
0.3 | 0.4365 | 259.125 | 181.25 | 174.6 | 0.19957 | 199.8935
0.35 | 0.50356 | 275.8906 | 196.875 | 201.425 | 0.29483 | 223.7083
0.4 | 0.568 | 292 | 212.5 | 227.2 | 0.38636 | 246.5909
0.45 | 0.62944 | 307.3594 | 228.125 | 251.775 | 0.47363 | 268.4082
0.5 | 0.6875 | 321.875 | 243.75 | 275 | 0.55611 | 289.027
0.55 | 0.74181 | 335.4531 | 259.375 | 296.725 | 0.63326 | 308.3141
0.6 | 0.792 | 348 | 275 | 316.8 | 0.70455 | 326.1364
0.65 | 0.83769 | 359.4219 | 290.625 | 335.075 | 0.76944 | 342.3606
0.7 | 0.8785 | 369.625 | 306.25 | 351.4 | 0.82741 | 356.8537
0.75 | 0.91406 | 378.5156 | 321.875 | 365.625 | 0.87793 | 369.4824
0.8 | 0.944 | 386 | 337.5 | 377.6 | 0.92045 | 380.1136
0.85 | 0.96794 | 391.9844 | 353.125 | 387.175 | 0.95446 | 388.6142
0.9 | 0.9855 | 396.375 | 368.75 | 394.2 | 0.9794 | 394.8509
0.95 | 0.99631 | 399.0781 | 384.375 | 398.525 | 0.99476 | 398.6905
1 | 1 | 400 | 400 | 400 | 1 | 400

## D-term LPF1
Idle Value | 20% |  | linear inv | 1.25
Min | 150 |  | diff | 100
Max | 250 |  | log zero point | 0.296
|  |  | log inv | 1.4205
Throttle | scaler | basic | linear | zero | log over idle | final
0 | 0 | 150 | 150 | 0 | -0.42045 | 150
0.05 | 0.074938 | 157.4938 | 150 | 18.7344 | -0.31401 | 150
0.1 | 0.1495 | 164.95 | 150 | 37.375 | -0.2081 | 150
0.15 | 0.22331 | 172.3313 | 150 | 55.8281 | -0.10325 | 150
0.2 | 0.296 | 179.6 | 150 | 74 | 0 | 150
0.25 | 0.36719 | 186.7188 | 156.25 | 91.7969 | 0.10112 | 160.1119
0.3 | 0.4365 | 193.65 | 162.5 | 109.125 | 0.19957 | 169.9574
0.35 | 0.50356 | 200.3562 | 168.75 | 125.8906 | 0.29483 | 179.4833
0.4 | 0.568 | 206.8 | 175 | 142 | 0.38636 | 188.6364
0.45 | 0.62944 | 212.9437 | 181.25 | 157.3594 | 0.47363 | 197.3633
0.5 | 0.6875 | 218.75 | 187.5 | 171.875 | 0.55611 | 205.6108
0.55 | 0.74181 | 224.1812 | 193.75 | 185.4531 | 0.63326 | 213.3256
0.6 | 0.792 | 229.2 | 200 | 198 | 0.70455 | 220.4545
0.65 | 0.83769 | 233.7688 | 206.25 | 209.4219 | 0.76944 | 226.9442
0.7 | 0.8785 | 237.85 | 212.5 | 219.625 | 0.82741 | 232.7415
0.75 | 0.91406 | 241.4062 | 218.75 | 228.5156 | 0.87793 | 237.793
0.8 | 0.944 | 244.4 | 225 | 236 | 0.92045 | 242.0455
0.85 | 0.96794 | 246.7938 | 231.25 | 241.9844 | 0.95446 | 245.4457
0.9 | 0.9855 | 248.55 | 237.5 | 246.375 | 0.9794 | 247.9403
0.95 | 0.99631 | 249.6312 | 243.75 | 249.0781 | 0.99476 | 249.4762
1 | 1 | 250 | 250 | 250 | 1 | 250

## Dyn Notch
Idle Value | 14% |  | linear inv | 1.1628
Min | 200 |  | diff | 600
Max | 800 |  | log zero point | 0.20863
|  |  | log inv | 1.2636
Throttle | scaler | basic | linear | zero | log over idle | final
0 | 0 | 200 | 200 | 0 | -0.26363 | 200
0.05 | 0.074938 | 244.9625 | 200 | 59.95 | -0.16894 | 200
0.1 | 0.1495 | 289.7 | 200 | 119.6 | -0.074716 | 200
0.15 | 0.22331 | 333.9875 | 206.9767 | 178.65 | 0.018556 | 211.1334
0.2 | 0.296 | 377.6 | 241.8605 | 236.8 | 0.11041 | 266.2434
0.25 | 0.36719 | 420.3125 | 276.7442 | 293.75 | 0.20036 | 320.2162
0.3 | 0.4365 | 461.9 | 311.6279 | 349.2 | 0.28795 | 372.7673
0.35 | 0.50356 | 502.1375 | 346.5116 | 402.85 | 0.37269 | 423.6125
0.4 | 0.568 | 540.8 | 381.3953 | 454.4 | 0.45411 | 472.4676
0.45 | 0.62944 | 577.6625 | 416.2791 | 503.55 | 0.53175 | 519.0481
0.5 | 0.6875 | 612.5 | 451.1628 | 550 | 0.60512 | 563.0697
0.55 | 0.74181 | 645.0875 | 486.0465 | 593.45 | 0.67375 | 604.2482
0.6 | 0.792 | 675.2 | 520.9302 | 633.6 | 0.73717 | 642.2992
0.65 | 0.83769 | 702.6125 | 555.814 | 670.15 | 0.7949 | 676.9384
0.7 | 0.8785 | 727.1 | 590.6977 | 702.8 | 0.84647 | 707.8815
0.75 | 0.91406 | 748.4375 | 625.5814 | 731.25 | 0.89141 | 734.8442
0.8 | 0.944 | 766.4 | 660.4651 | 755.2 | 0.92924 | 757.5421
0.85 | 0.96794 | 780.7625 | 695.3488 | 774.35 | 0.95948 | 775.691
0.9 | 0.9855 | 791.3 | 730.2326 | 788.4 | 0.98168 | 789.0064
0.95 | 0.99631 | 797.7875 | 765.1163 | 797.05 | 0.99534 | 797.2042
1 | 1 | 800 | 800 | 800 | 1 | 800

## Qick Calc sheet
0 | 0 |  | 0.5 | Noise Rediction |  | 0.50119
-20 | 10000 |  | -6.0206 | dB |  | -6 | dB
| seconds | ms |  | 2 | 500
32K | 3.125e-05 | 0.03125 |  | 64
16K | 6.25e-05 | 0.0625 |  | 32
8K | 0.000125 | 0.125 |  | 16
4K | 0.00025 | 0.25 |  | 8

## Delay and Timing
Motor Update
500
Item | seconds | ms | 2
CPU Time
32K | 3.125e-05 | 0.03125 | 64
16K | 6.25e-05 | 0.0625 | 32
8K | 0.000125 | 0.125 | 16
4K | 0.00025 | 0.25 | 8
Motor Update Speed |  | 2
Filter Phase Delay |  | 5
RC Smoothing |  | 9
Human Reaction |  | 215

## Filter Test
Loop Time | 8000 |  |  |  |  | Cutoff | 120 | 753.9822
[6 empty] | K(cutoff) | 0.094248
loopIteration | debug[0] | debug[1] | debug[2] | gyroADC[0] | gyroADC[1] | gyroADC[2] | PT1 | PT2
0 | 0 | 0 | 0 | 0 | 0 | 0
2 | 0 | 0 | 0 | 0 | 0 | 0 | 0 | 1
4 | 0 | 0 | 0 | 0 | 0 | 0 | 0 | 2
6 | 0 | 0 | 0 | 0 | 0 | 0 | 0 | 3
8 | 0 | 0 | 0 | 0 | 0 | 0 | 0 | 4
10 | 0 | 0 | 0 | 0 | 0 | 0 | 0 | 5
12 | 0 | 0 | 0 | 0 | 0 | 0 | 0 | 6
14 | 0 | 0 | 0 | 0 | 0 | 0 | 0 | 7
16 | 0 | 0 | 0 | 0 | 0 | 0 | 0 | 8
18 | 0 | 0 | 0 | 0 | 0 | 0 | 0 | 9
20 | 0 | 0 | 0 | 0 | 0 | 0 | 0 | 10
22 | 0 | 0 | 0 | 0 | 0 | 0 | 0 | 11
24 | 0 | 0 | 0 | 0 | 0 | 0 | 0 | 12
26 | 0 | 0 | 0 | 0 | 0 | 0 | 0 | 13
28 | 0 | 0 | 0 | 0 | 0 | 0 | 0 | 14
30 | 0 | 0 | 0 | 0 | 0 | 0 | 0 | 15
32 | 0 | 0 | 0 | 0 | 0 | 0 | 0 | 16
34 | 0 | 0 | 0 | 0 | 0 | 0 | 0 | 17
36 | 0 | 0 | 0 | 0 | 0 | 0 | 0 | 18
38 | 0 | 0 | 0 | 0 | 0 | 0 | 0 | 19
40 | 0 | 0 | 0 | 0 | 0 | 0 | 0 | 20
42 | 0 | 0 | 0 | 0 | 0 | 0 | 0 | 21
44 | 0 | 0 | 0 | 0 | 0 | 0 | 0 | 22
46 | 0 | 0 | 0 | 0 | 0 | 0 | 0 | 23
48 | 0 | 0 | 0 | 0 | 0 | 0 | 0 | 24
50 | 0 | 0 | 0 | 0 | 0 | 0 | 0 | 25
52 | 0 | 0 | 0 | 0 | 0 | 0 | 0 | 26
54 | 0 | 0 | 0 | 0 | 0 | 0 | 0 | 27
56 | 0 | 0 | 0 | 0 | 0 | 0 | 0 | 28
58 | 0 | 0 | 0 | 0 | 0 | 0 | 0 | 29
60 | 0 | 0 | 0 | 0 | 0 | 0 | 0 | 30
62 | 0 | 0 | 0 | 0 | 0 | 0 | 0 | 31
64 | 0 | 0 | 0 | 0 | 0 | 0 | 0 | 32
66 | 0 | 0 | 0 | 0 | 0 | 0 | 0 | 33
68 | 0 | 0 | 0 | 0 | 0 | 0 | 0 | 34
70 | 0 | 0 | 0 | 0 | 0 | 0 | 0 | 35
72 | 0 | 0 | 0 | 0 | 0 | 0 | 0 | 36
74 | 0 | 0 | 0 | 0 | 0 | 0 | 0 | 37
76 | 0 | 0 | 0 | 0 | 0 | 0 | 0 | 38
78 | 0 | 0 | 0 | 0 | 0 | 0 | 0 | 39
80 | 0 | 0 | 0 | 0 | 0 | 0 | 0 | 40
82 | 0 | 0 | 0 | 0 | 0 | 0 | 0 | 41
84 | 0 | 0 | 0 | 0 | 0 | 0 | 0 | 42
86 | 0 | 0 | 0 | 0 | 0 | 0 | 0 | 43
88 | 0 | 0 | 0 | 0 | 0 | 0 | 0 | 44
90 | 0 | 0 | 0 | 0 | 0 | 0 | 0 | 45
92 | 0 | 0 | 0 | 0 | 0 | 0 | 0 | 46
94 | 0 | 0 | 0 | 0 | 0 | 0 | 0 | 47
96 | 0 | 0 | 0 | 0 | 0 | 0 | 0 | 48
98 | 0 | 0 | 0 | 0 | 0 | 0 | 0 | 49
100 | 0 | 0 | 0 | 0 | 0 | 0 | 0 | 50
102 | 1 | 0 | 0 | 0 | 0 | 0 | 0.094248 | 51
104 | 1 | 0 | 0 | 0 | 0 | 0 | 0.17961 | 52
106 | 1 | 0 | 0 | 0 | 0 | 0 | 0.25693 | 53
108 | 1 | 0 | 0 | 0 | 0 | 0 | 0.32697 | 54
110 | 1 | 0 | 0 | 0 | 0 | 0 | 0.3904 | 55
112 | 0 | 0 | 0 | 0 | 0 | 0 | 0.3536 | 56
114 | 0 | 0 | 0 | 0 | 0 | 0 | 0.32028 | 57
116 | 0 | 0 | 0 | 0 | 0 | 0 | 0.29009 | 58
118 | 0 | 0 | 0 | 0 | 0 | 0 | 0.26275 | 59
120 | -1 | 0 | 0 | 0 | 0 | 0 | 0.14374 | 60
122 | -1 | 0 | 0 | 0 | 0 | 0 | 0.035945 | 61
124 | -1 | 0 | 0 | 0 | 0 | 0 | -0.061691 | 62
126 | -1 | 0 | 0 | 0 | 0 | 0 | -0.15012 | 63
128 | -1 | 0 | 0 | 0 | 0 | 0 | -0.23022 | 64
130 | -1 | 0 | 0 | 0 | 0 | 0 | -0.30277 | 65
132 | 0 | 0 | 0 | 0 | 0 | 0 | -0.27424 | 66
134 | 0 | 0 | 0 | 0 | 0 | 0 | -0.24839 | 67
136 | 1 | 0 | 0 | 0 | 0 | 0 | -0.13073 | 68
138 | 1 | 0 | 0 | 0 | 0 | 0 | -0.024164 | 69
140 | 1 | 0 | 0 | 0 | 0 | 0 | 0.072361 | 70
142 | 1 | 0 | 0 | 0 | 0 | 0 | 0.15979 | 71
144 | 1 | 0 | 0 | 0 | 0 | 0 | 0.23898 | 72
146 | 1 | 0 | 0 | 0 | 0 | 0 | 0.3107 | 73
148 | 0 | 0 | 0 | 0 | 0 | 0 | 0.28142 | 74
150 | 0 | 0 | 0 | 0 | 0 | 0 | 0.2549 | 75
152 | 0 | 0 | 0 | 0 | 0 | 0 | 0.23087 | 76
154 | -1 | 0 | 0 | 0 | 0 | 0 | 0.11487 | 77
156 | -1 | 0 | 0 | 0 | 0 | 0 | 0.0097918 | 78
158 | -1 | 0 | 0 | 0 | 0 | 0 | -0.085379 | 79
160 | -1 | 0 | -1 | 0 | 0 | 0 | -0.17158 | 80
162 | 0 | 0 | 0 | 0 | 0 | 0 | -0.15541 | 81
164 | 0 | 0 | 0 | 0 | 0 | 0 | -0.14076 | 82
166 | 0 | 0 | 0 | 0 | 0 | 0 | -0.1275 | 83
168 | 1 | 0 | 0 | 0 | 0 | 0 | -0.021231 | 84
170 | 1 | 0 | 0 | 0 | 0 | 0 | 0.075017 | 85
172 | 1 | 0 | 0 | 0 | 0 | 0 | 0.16219 | 86
174 | 1 | 0 | 0 | 0 | 0 | 0 | 0.24116 | 87
176 | 1 | 0 | 0 | 0 | 0 | 0 | 0.31268 | 88
178 | 0 | 0 | 0 | 0 | 0 | 0 | 0.28321 | 89
180 | -1 | 0 | 0 | 0 | 0 | 0 | 0.16227 | 90
182 | -1 | 0 | 0 | 0 | 0 | 0 | 0.052726 | 91
184 | -2 | 1 | 0 | 0 | 0 | 0 | -0.14074 | 91.9917
186 | -2 | 1 | 0 | 0 | 0 | 0 | -0.31597 | 92.9835
188 | -2 | 1 | 0 | 0 | 0 | 0 | -0.47469 | 93.9752
190 | -2 | 1 | 0 | 0 | 0 | 0 | -0.61844 | 94.9669
192 | -1 | 2 | 0 | 0 | 0 | 0 | -0.6544 | 95.9505
194 | 0 | 1 | 0 | 0 | 0 | 0 | -0.59273 | 96.9423
196 | 0 | 1 | 0 | 0 | 0 | 0 | -0.53686 | 97.934
198 | 2 | 1 | 1 | 0 | 0 | 0 | -0.29777 | 98.9258
200 | 2 | 1 | 1 | 0 | 0 | 0 | -0.081211 | 99.9175
202 | 2 | 1 | 1 | 0 | 0 | 0 | 0.11494 | 100.9092
204 | 2 | 0 | 1 | 0 | 0 | 0 | 0.2926 | 101.9092
206 | 1 | 0 | 1 | 0 | 0 | 0 | 0.35927 | 102.9092
208 | 1 | -1 | 1 | 0 | 0 | 0 | 0.41966 | 103.9176
210 | 0 | -1 | 1 | 0 | 0 | 0 | 0.38011 | 104.926
212 | -1 | -1 | 0 | 0 | 0 | 0 | 0.25004 | 105.9344
214 | -1 | -1 | 0 | 0 | 0 | 0 | 0.13222 | 106.9428
216 | -1 | -1 | 0 | 0 | 0 | 0 | 0.025513 | 107.9512
218 | -1 | -1 | 0 | 0 | 0 | 0 | -0.07114 | 108.9596
220 | -1 | -1 | 0 | 0 | 0 | 0 | -0.15868 | 109.968
222 | -1 | -1 | 0 | 0 | 0 | 0 | -0.23797 | 110.9765
224 | 0 | -1 | 0 | 0 | 0 | 0 | -0.21555 | 111.9849
226 | 1 | -1 | 0 | 0 | 0 | 0 | -0.10098 | 112.9933
228 | 1 | -1 | 0 | 0 | 0 | 0 | 0.0027815 | 114.0017
230 | 2 | -1 | 0 | 0 | 0 | 0 | 0.19101 | 115.0101
232 | 2 | -1 | 0 | 0 | 0 | 0 | 0.36151 | 116.0185
234 | 2 | -1 | 0 | 0 | 0 | 0 | 0.51593 | 117.0269
236 | 2 | -1 | 0 | 0 | 0 | 0 | 0.6558 | 118.0353
238 | 1 | -1 | 0 | 0 | 0 | 0 | 0.68824 | 119.0437
240 | 1 | -1 | 0 | 0 | 0 | 0 | 0.71762 | 120.0521
242 | -1 | -1 | -1 | 0 | 0 | 0 | 0.55574 | 121.0605
244 | -1 | -1 | -1 | 0 | 0 | 0 | 0.40912 | 122.0689
246 | -2 | -1 | -1 | 0 | 0 | 0 | 0.18206
248 | -2 | -1 | -1 | 0 | 0 | 0 | -0.023592
250 | -3 | -1 | -1 | 0 | 0 | 0 | -0.30411
252 | -2 | -1 | -1 | 0 | 0 | 0 | -0.46395
254 | -2 | 0 | -1 | 0 | 0 | 0 | -0.60871
256 | -1 | 0 | -1 | 0 | 0 | 0 | -0.64559
258 | 0 | 1 | -1 | 0 | 0 | 0 | -0.58475
260 | 1 | 1 | -1 | 0 | 0 | 0 | -0.43539
262 | 2 | 1 | -1 | 0 | 0 | 0 | -0.20586
264 | 2 | 1 | -1 | 0 | 0 | 0 | 0.002039
266 | 2 | 1 | -1 | 0 | 0 | 0 | 0.19034
268 | 2 | 1 | -1 | 0 | 0 | -1 | 0.3609
270 | 1 | 1 | -1 | 0 | 0 | -1 | 0.42113
272 | 0 | 1 | -1 | 0 | 0 | -1 | 0.38144
274 | -1 | 1 | -1 | 0 | 0 | -1 | 0.25124
276 | -1 | 2 | -1 | 0 | 0 | -1 | 0.13332
278 | -3 | 1 | -1 | 0 | 0 | -1 | -0.16199
280 | -3 | 1 | -1 | 0 | 0 | -1 | -0.42947
282 | -3 | 1 | -1 | 0 | 0 | -1 | -0.67173
284 | -2 | 1 | -1 | 0 | 0 | -1 | -0.79692
286 | -1 | 1 | -1 | 0 | 0 | -1 | -0.81606
288 | 0 | 1 | -1 | 0 | 0 | -1 | -0.73915
290 | 0 | 1 | -1 | 0 | 1 | -1 | -0.66949
292 | 1 | 1 | -1 | 0 | 1 | -1 | -0.51214
294 | 2 | 1 | -1 | 0 | 1 | -1 | -0.27538
296 | 2 | 1 | -1 | 0 | 1 | -1 | -0.060927
298 | 3 | 1 | -1 | 0 | 1 | -1 | 0.22756
300 | 3 | 1 | 0 | 0 | 1 | -1 | 0.48885
302 | 3 | 1 | 0 | 0 | 1 | -1 | 0.72552
304 | 2 | 1 | 0 | 0 | 1 | -1 | 0.84564
306 | 1 | 1 | 0 | 0 | 1 | -1 | 0.86019
308 | -1 | 1 | 0 | 0 | 1 | -1 | 0.68487
310 | -1 | 0 | 0 | 0 | 1 | -1 | 0.52608
312 | -1 | 0 | 0 | 0 | 1 | -1 | 0.38225
314 | -1 | 0 | 0 | 0 | 1 | -1 | 0.25197
316 | 0 | -1 | 0 | 0 | 1 | -1 | 0.22822
318 | 1 | -1 | 0 | 0 | 1 | -1 | 0.30096
320 | 2 | -1 | 0 | 0 | 1 | -1 | 0.46109
322 | 3 | -1 | 0 | 1 | 1 | 0 | 0.70038
324 | 3 | -1 | 0 | 1 | 0 | 0 | 0.91711
326 | 4 | -1 | 0 | 1 | 0 | 0 | 1.2077
328 | 5 | -1 | 0 | 1 | 0 | 0 | 1.5651
330 | 5 | 0 | 0 | 1 | 0 | 0 | 1.8888
332 | 4 | 0 | 1 | 1 | 0 | 0 | 2.0878
334 | 3 | 0 | 1 | 1 | 0 | 0 | 2.1738
336 | 2 | 1 | 1 | 1 | 0 | 0 | 2.1574
338 | 1 | 1 | 0 | 1 | 0 | 0 | 2.0483
340 | 0 | 1 | 1 | 1 | 0 | 0 | 1.8553
342 | 0 | 1 | 1 | 2 | 0 | 0 | 1.6804
344 | -1 | 0 | 1 | 2 | 0 | 0 | 1.4278
346 | -1 | -1 | 1 | 2 | 0 | 0 | 1.199
348 | 0 | -1 | 1 | 2 | 0 | 0 | 1.086
350 | 1 | -1 | 1 | 2 | 0 | 0 | 1.0779
352 | 3 | -2 | 2 | 2 | 0 | 0 | 1.259
354 | 3 | -2 | 2 | 2 | 0 | 1 | 1.4231
356 | 4 | -2 | 2 | 2 | 0 | 1 | 1.666
358 | 4 | -2 | 2 | 2 | 0 | 1 | 1.886
360 | 4 | -2 | 2 | 2 | 0 | 1 | 2.0852
362 | 4 | -1 | 2 | 2 | 0 | 1 | 2.2657
364 | 3 | -1 | 2 | 2 | -1 | 1 | 2.3349
366 | 2 | 0 | 2 | 2 | -1 | 1 | 2.3033
368 | 2 | 0 | 2 | 2 | -1 | 1 | 2.2747
370 | 1 | 1 | 2 | 2 | -1 | 1 | 2.1546
372 | 0 | 1 | 2 | 2 | -1 | 1 | 1.9515
374 | 0 | 1 | 2 | 2 | -1 | 1 | 1.7676
376 | -1 | 1 | 1 | 2 | 0 | 1 | 1.5068
378 | -1 | 1 | 1 | 2 | 0 | 1 | 1.2705
380 | 0 | 1 | 2 | 2 | 0 | 1 | 1.1508
382 | 0 | 1 | 2 | 2 | 0 | 1 | 1.0423
384 | 1 | 0 | 1 | 2 | 0 | 1 | 1.0383
386 | 2 | -1 | 1 | 2 | 0 | 1 | 1.1289
388 | 3 | 0 | 1 | 2 | 0 | 1 | 1.3053
390 | 3 | 0 | 1 | 2 | 0 | 2 | 1.465
392 | 3 | 0 | 1 | 2 | 0 | 2 | 1.6097
394 | 2 | 0 | 1 | 1 | 0 | 2 | 1.6465
396 | 1 | 1 | 1 | 1 | 0 | 2 | 1.5855
398 | 0 | 1 | 1 | 1 | 0 | 2 | 1.4361
400 | 0 | 1 | 1 | 1 | 0 | 2 | 1.3008
402 | -1 | 0 | 1 | 1 | 0 | 1 | 1.0839
404 | -1 | 0 | 1 | 1 | 0 | 1 | 0.88751
406 | -2 | 0 | 1 | 1 | 0 | 1 | 0.61537
408 | -2 | 0 | 1 | 1 | 0 | 1 | 0.36888
410 | -1 | 0 | 1 | 1 | 0 | 1 | 0.23986
412 | -1 | -1 | 1 | 1 | 0 | 1 | 0.12301
414 | -1 | -1 | 1 | 1 | 0 | 1 | 0.017168
416 | 0 | -2 | 1 | 1 | 0 | 1 | 0.01555
418 | 0 | -2 | 1 | 1 | 0 | 1 | 0.014085
420 | 0 | -2 | 1 | 1 | 0 | 1 | 0.012757
422 | 1 | -1 | 1 | 0 | 0 | 1 | 0.1058
424 | 0 | -1 | 1 | 0 | 0 | 1 | 0.095831
426 | 0 | -1 | 0 | 0 | 0 | 1 | 0.086799
428 | -2 | 0 | 0 | 0 | 0 | 1 | -0.10988
430 | -3 | 0 | 0 | 0 | 0 | 1 | -0.38226
432 | -3 | 0 | 0 | 0 | 0 | 1 | -0.62898
434 | -4 | 0 | -1 | 0 | 0 | 1 | -0.94669
436 | -4 | 0 | 0 | 0 | 0 | 1 | -1.2345
438 | -4 | 0 | 0 | -1 | 0 | 1 | -1.4951
440 | -4 | 0 | -1 | -1 | 0 | 1 | -1.7312
442 | -4 | -1 | -1 | -1 | 0 | 0 | -1.945
444 | -4 | -1 | -1 | -1 | -1 | 0 | -2.1387
446 | -3 | -1 | -1 | -1 | -1 | 0 | -2.2199
448 | -3 | -2 | -1 | -1 | -1 | 0 | -2.2934
450 | -2 | -2 | -1 | -2 | -1 | 0 | -2.2657
452 | -1 | -2 | -1 | -2 | -1 | 0 | -2.1465
454 | -1 | -2 | -1 | -2 | -1 | 0 | -2.0384
456 | -1 | -1 | -1 | -2 | -1 | 0 | -1.9405
458 | -2 | 0 | -1 | -2 | -1 | 0 | -1.9461
460 | -2 | 2 | -1 | -2 | -1 | 0 | -1.9512
462 | -3 | 2 | -1 | -2 | -1 | 0 | -2.0501
464 | -4 | 3 | -1 | -2 | 0 | -1 | -2.2338
466 | -4 | 3 | -1 | -2 | 0 | -1 | -2.4003
468 | -4 | 4 | -1 | -2 | 0 | -1 | -2.5511
470 | -4 | 3 | -1 | -2 | 0 | -1 | -2.6876
472 | -3 | 3 | -1 | -2 | 0 | -1 | -2.7171
474 | -3 | 2 | -1 | -3 | 0 | -1 | -2.7437
476 | -2 | 2 | -1 | -3 | 0 | -1 | -2.6736
478 | -2 | 1 | 0 | -3 | 0 | -1 | -2.6101
480 | -1 | 1 | 0 | -3 | 0 | -1 | -2.4584
482 | -1 | 0 | 0 | -3 | 0 | -1 | -2.3209
484 | -1 | 0 | 0 | -3 | 1 | -1 | -2.1964
486 | -1 | 0 | 0 | -3 | 1 | -1 | -2.0837
488 | -1 | 0 | 0 | -2 | 1 | -1 | -1.9815
490 | -1 | 0 | 0 | -2 | 1 | -1 | -1.889
492 | -1 | 0 | 0 | -2 | 1 | -1 | -1.8053
494 | -1 | 1 | 0 | -2 | 1 | -1 | -1.7294
496 | -2 | 2 | 0 | -2 | 1 | -1 | -1.7549
498 | -2 | 2 | 0 | -2 | 1 | -1 | -1.778
500 | -3 | 2 | -1 | -2 | 1 | -1 | -1.8931
502 | -2 | 1 | -1 | -2 | 1 | -1 | -1.9032
504 | -2 | 1 | 0 | -2 | 1 | -1 | -1.9123
506 | -2 | 0 | 0 | -2 | 1 | 0 | -1.9206
508 | -1 | -1 | 0 | -2 | 1 | 0 | -1.8338
510 | 0 | -1 | 0 | -2 | 1 | 0 | -1.661
512 | 0 | -2 | 0 | -2 | 1 | 0 | -1.5045
514 | 0 | -2 | 0 | -2 | 1 | 0 | -1.3627
516 | 0 | -2 | 0 | -2 | 1 | 0 | -1.2342
518 | 0 | -1 | 1 | -2 | 1 | 0 | -1.1179
520 | 0 | -1 | 1 | -2 | 0 | 0 | -1.0125
522 | 0 | -1 | 1 | -1 | 0 | 0 | -0.91712
524 | 0 | -1 | 1 | -1 | 0 | 0 | -0.83068
526 | 0 | 0 | 0 | -1 | 0 | 0 | -0.75239
528 | -1 | 0 | 0 | -1 | 0 | 0 | -0.77573
530 | 0 | 1 | 0 | -1 | 0 | 0 | -0.70262
532 | -1 | 1 | 0 | -1 | 0 | 0 | -0.73065
534 | -1 | 1 | 0 | -1 | 0 | 0 | -0.75603
536 | 0 | 0 | 0 | -1 | 0 | 0 | -0.68478
538 | 0 | -1 | 0 | -1 | 0 | 0 | -0.62024
540 | 1 | -2 | -1 | -1 | 0 | 0 | -0.46753
542 | 1 | -2 | 0 | -1 | 0 | 0 | -0.32922
544 | 1 | -3 | 0 | -1 | 0 | 0 | -0.20395
546 | 1 | -2 | 0 | 0 | 0 | 0 | -0.090477
548 | 0 | -2 | 0 | 0 | -1 | 0 | -0.08195
550 | 1 | -2 | 0 | 0 | -1 | 0 | 0.020021
552 | 0 | -1 | 0 | 0 | -1 | 0 | 0.018134
554 | 1 | -1 | 0 | 0 | -1 | 0 | 0.11067
556 | 0 | 0 | 0 | 0 | -1 | 0 | 0.10024
558 | 0 | 0 | 0 | 0 | -1 | 0 | 0.090795
560 | 1 | 1 | 0 | 0 | -1 | 0 | 0.17649
562 | 1 | 2 | 0 | 0 | -1 | 0 | 0.2541
564 | 1 | 2 | 0 | 0 | -1 | 0 | 0.3244
566 | 1 | 3 | 0 | 0 | -1 | 0 | 0.38807
568 | 2 | 3 | 0 | 0 | 0 | 0 | 0.53999
570 | 2 | 2 | 0 | 0 | 0 | 0 | 0.6776
572 | 2 | 2 | 0 | 0 | 0 | 0 | 0.80223
574 | 2 | 1 | 0 | 1 | 0 | 0 | 0.91512
576 | 3 | 0 | 0 | 1 | 0 | 0 | 1.1116
578 | 2 | 0 | 0 | 1 | 0 | 0 | 1.1953
580 | 2 | 0 | 0 | 1 | 0 | 0 | 1.2712
582 | 2 | 0 | 0 | 1 | 0 | 0 | 1.3399
584 | 2 | 0 | 1 | 1 | 0 | 0 | 1.4021
586 | 2 | 0 | 0 | 1 | 0 | 0 | 1.4584
588 | 2 | 0 | 0 | 1 | 0 | 0 | 1.5095
590 | 1 | 1 | 0 | 1 | 1 | 0 | 1.4615
592 | 2 | 1 | 0 | 1 | 1 | 0 | 1.5122
594 | 2 | 2 | 0 | 1 | 1 | 0 | 1.5582
596 | 1 | 2 | 0 | 1 | 1 | 0 | 1.5056
598 | 2 | 2 | 0 | 2 | 1 | 0 | 1.5522
600 | 1 | 2 | 0 | 2 | 1 | 0 | 1.5001
602 | 2 | 1 | 0 | 2 | 1 | 0 | 1.5472
604 | 1 | 1 | 0 | 2 | 1 | 0 | 1.4957
606 | 2 | 0 | 0 | 2 | 1 | 0 | 1.5432
608 | 2 | -1 | 0 | 2 | 1 | 0 | 1.5863
610 | 2 | -1 | 0 | 2 | 1 | 0 | 1.6252
612 | 2 | -2 | 0 | 2 | 1 | 0 | 1.6606
614 | 2 | -2 | 0 | 2 | 1 | 0 | 1.6926
616 | 2 | -2 | 0 | 2 | 1 | 0 | 1.7215
618 | 2 | -2 | 0 | 2 | 1 | 0 | 1.7478
620 | 2 | -2 | 0 | 2 | 1 | 0 | 1.7716
622 | 2 | -1 | 0 | 2 | 0 | 0 | 1.7931
624 | 1 | 0 | 0 | 2 | 0 | 0 | 1.7183
626 | 1 | 0 | 0 | 2 | 0 | 0 | 1.6506
628 | 2 | 0 | 0 | 2 | 0 | 0 | 1.6836
630 | 2 | 0 | 0 | 2 | 0 | 0 | 1.7134
632 | 2 | 0 | 0 | 2 | 0 | 0 | 1.7404
634 | 2 | 0 | 0 | 2 | 0 | 0 | 1.7649
636 | 3 | -1 | 0 | 2 | 0 | 0 | 1.8813
638 | 3 | -1 | 0 | 2 | 0 | 0 | 1.9867
640 | 3 | -1 | 0 | 2 | 0 | 0 | 2.0822
642 | 3 | -1 | 0 | 2 | -1 | 0 | 2.1687
644 | 2 | -1 | 0 | 2 | -1 | 0 | 2.1528
646 | 2 | -1 | 0 | 2 | -1 | 0 | 2.1384
648 | 1 | -1 | 0 | 2 | -1 | 0 | 2.0311
650 | 1 | 0 | 0 | 2 | -1 | 0 | 1.9339
652 | 1 | 1 | 0 | 2 | -1 | 0 | 1.8459
654 | 1 | 1 | 0 | 2 | -1 | 0 | 1.7662
656 | 0 | 1 | 0 | 2 | -1 | 0 | 1.5997
658 | 1 | 1 | 0 | 2 | -1 | 0 | 1.5432
660 | 1 | 1 | 0 | 2 | -1 | 0 | 1.492
662 | 1 | 1 | 0 | 2 | 0 | 0 | 1.4456
664 | 1 | 2 | 0 | 2 | 0 | 0 | 1.4036
666 | 1 | 1 | 0 | 2 | 0 | 0 | 1.3656
668 | 1 | 1 | 0 | 2 | 0 | 0 | 1.3311
670 | 1 | 1 | 0 | 2 | 0 | 0 | 1.2999
672 | 1 | 0 | 0 | 1 | 0 | 0 | 1.2717
674 | 1 | 0 | 0 | 1 | 0 | 0 | 1.2461
676 | 1 | 0 | 0 | 1 | 0 | 0 | 1.2229
678 | 1 | 0 | 0 | 1 | 0 | 0 | 1.2019
680 | 1 | 1 | 0 | 1 | 0 | 0 | 1.1828
682 | 1 | 1 | 0 | 1 | 0 | 0 | 1.1656
684 | 0 | 1 | 0 | 1 | 0 | 0 | 1.0558
686 | 0 | 1 | 0 | 1 | 0 | 0 | 0.95625
688 | 0 | 1 | 0 | 1 | 1 | 0 | 0.86612
690 | 0 | 1 | 0 | 1 | 1 | 0 | 0.78449
692 | 0 | 1 | 0 | 1 | 1 | 0 | 0.71056
694 | 0 | 1 | 1 | 1 | 1 | 0 | 0.64359
696 | 0 | 0 | 1 | 1 | 1 | 0 | 0.58293
698 | 1 | 0 | 1 | 1 | 1 | 0 | 0.62224
700 | 1 | -1 | 1 | 1 | 1 | 0 | 0.65784
702 | 1 | -1 | 0 | 1 | 1 | 0 | 0.69009
704 | 0 | -1 | 0 | 1 | 1 | 0 | 0.62505
706 | 0 | -1 | 0 | 1 | 1 | 0 | 0.56614
708 | 0 | -1 | 0 | 1 | 1 | 0 | 0.51278
710 | 0 | -1 | 0 | 1 | 1 | 0 | 0.46445
712 | 0 | -1 | 0 | 0 | 0 | 0 | 0.42068
714 | -1 | -1 | 0 | 0 | 0 | 0 | 0.28679
716 | 0 | -1 | 0 | 0 | 0 | 0 | 0.25976
718 | -1 | 0 | 0 | 0 | 0 | 0 | 0.14103
720 | -1 | -1 | 0 | 0 | 0 | 0 | 0.033488
722 | -1 | -1 | 0 | 0 | 0 | 0 | -0.063916
724 | -2 | -1 | 0 | 0 | 0 | 0 | -0.24639
726 | -2 | -1 | 0 | 0 | 0 | 0 | -0.41166
728 | -1 | -2 | 0 | 0 | 0 | 0 | -0.46711
730 | -1 | -1 | 0 | 0 | 0 | 0 | -0.51734
732 | -1 | -1 | 0 | 0 | 0 | 0 | -0.56283
734 | -1 | -1 | 0 | 0 | 0 | 0 | -0.60403
736 | -1 | -1 | 0 | 0 | 0 | 0 | -0.64135
738 | -2 | 0 | 0 | 0 | 0 | 0 | -0.7694
740 | -1 | -1 | -1 | -1 | -1 | 0 | -0.79113
742 | -2 | 0 | 0 | -1 | -1 | 0 | -0.90506
744 | -2 | 0 | 0 | -1 | -1 | 0 | -1.0083
746 | -2 | 0 | 0 | -1 | -1 | 0 | -1.1017
748 | -2 | 1 | 0 | -1 | -1 | 0 | -1.1864
750 | -2 | 1 | 0 | -1 | -1 | 0 | -1.2631
752 | -2 | 1 | 0 | -1 | -1 | 0 | -1.3325
754 | -2 | 1 | 0 | -1 | -1 | 0 | -1.3954
756 | -2 | 1 | 0 | -1 | 0 | 0 | -1.4524
758 | -1 | 1 | 1 | -1 | 0 | 0 | -1.4098
760 | 0 | 1 | 1 | -1 | 0 | 0 | -1.2769
762 | 0 | 1 | 0 | -1 | 0 | 0 | -1.1566
764 | -1 | 1 | 0 | -1 | 0 | 0 | -1.1418
766 | -1 | 1 | 0 | -1 | 0 | 0 | -1.1284
768 | -2 | 1 | 0 | -1 | 0 | 0 | -1.2106
770 | -1 | 1 | 0 | -1 | 0 | 0 | -1.1907
772 | -2 | 1 | 0 | -1 | 0 | 0 | -1.267
774 | -1 | 1 | 0 | -1 | 0 | 0 | -1.2418
776 | -1 | 1 | 0 | -1 | 0 | 0 | -1.219
778 | -2 | 1 | 0 | -1 | 0 | 0 | -1.2927
780 | -2 | 1 | 0 | -1 | 1 | 0 | -1.3593
782 | -2 | 1 | 0 | -1 | 1 | 0 | -1.4197
784 | -2 | 1 | 0 | -1 | 1 | 0 | -1.4744
786 | -3 | 1 | 0 | -2 | 1 | 0 | -1.6182
788 | -2 | 1 | 0 | -1 | 1 | 0 | -1.6542
790 | -2 | 1 | 0 | -1 | 1 | 0 | -1.6868
792 | -1 | 0 | 0 | -1 | 1 | 0 | -1.622
794 | 0 | 0 | 1 | -1 | 1 | 0 | -1.4692
796 | -1 | 0 | 1 | -1 | 1 | 0 | -1.4249
798 | -1 | 0 | 0 | -2 | 1 | 0 | -1.3849
800 | -1 | -1 | 0 | -2 | 1 | 0 | -1.3486
802 | -1 | 0 | 0 | -1 | 1 | 0 | -1.3158
804 | 0 | -1 | 1 | -1 | 1 | 0 | -1.1918
806 | -1 | -1 | 0 | -1 | 1 | 0 | -1.1737
808 | -1 | -1 | 0 | -1 | 0 | 0 | -1.1573
810 | -1 | -1 | 0 | -1 | 0 | 0 | -1.1425
812 | -1 | -1 | 0 | -1 | 0 | 0 | -1.1291
814 | -1 | -1 | 0 | -1 | 0 | 0 | -1.1169
816 | -1 | -1 | 0 | -1 | 0 | 0 | -1.1059
818 | -1 | -1 | 0 | -1 | 0 | 0 | -1.0959
820 | -1 | -1 | 0 | -1 | 0 | 0 | -1.0869
822 | -1 | -1 | 0 | -1 | 0 | 0 | -1.0787
824 | -1 | -1 | 0 | -1 | 0 | 0 | -1.0713
826 | -1 | -1 | 1 | -1 | 0 | 0 | -1.0645
828 | 0 | -1 | 1 | -1 | -1 | 0 | -0.96421
830 | -1 | -1 | 1 | -1 | -1 | 0 | -0.96758
832 | 0 | -1 | 1 | -1 | -1 | 0 | -0.87639
834 | -1 | -1 | 0 | -1 | -1 | 0 | -0.88804
836 | -1 | 0 | 0 | -1 | -1 | 0 | -0.89859
838 | -1 | 0 | 0 | -1 | -1 | 0 | -0.90815
840 | -1 | 0 | 0 | -1 | -1 | 0 | -0.91681
842 | -1 | 0 | 0 | -1 | -1 | 0 | -0.92465
844 | -1 | 0 | 0 | -1 | -1 | 0 | -0.93175
846 | 0 | 1 | 0 | -1 | -1 | 0 | -0.84393
848 | 0 | 1 | 0 | -1 | -1 | 0 | -0.7644
850 | 0 | 1 | 0 | -1 | -1 | 0 | -0.69235
852 | 0 | 1 | 0 | -1 | -1 | 0 | -0.6271
854 | 0 | 1 | 0 | -1 | -1 | 0 | -0.568
856 | 1 | 1 | 0 | -1 | -1 | 0 | -0.42022
858 | 1 | 1 | 1 | -1 | 0 | 0 | -0.28636
860 | 1 | 1 | 1 | -1 | 0 | 0 | -0.16513
862 | 1 | 1 | 1 | 0 | 0 | 0 | -0.055317
864 | 1 | 1 | 1 | 0 | 0 | 0 | 0.044144
866 | 1 | 1 | 0 | 0 | 0 | 0 | 0.13423
868 | 1 | 1 | 1 | 0 | 0 | 0 | 0.21583
870 | 1 | 1 | 0 | 0 | 0 | 0 | 0.28973
872 | 1 | 1 | 0 | 0 | 0 | 0 | 0.35668
874 | 1 | 1 | 0 | 0 | 0 | 0 | 0.41731
876 | 1 | 1 | 0 | 0 | 0 | 0 | 0.47222
878 | 1 | 0 | 0 | 0 | 1 | 0 | 0.52197
880 | 1 | 0 | 0 | 0 | 1 | 0 | 0.56702
882 | 1 | 0 | 0 | 0 | 1 | 0 | 0.60783
884 | 1 | 0 | 0 | 0 | 1 | 0 | 0.64479
886 | 1 | 0 | 0 | 0 | 1 | 0 | 0.67827
888 | 1 | 0 | 0 | 0 | 1 | 0 | 0.70859
890 | 1 | 0 | 0 | 1 | 1 | 0 | 0.73605
892 | 1 | 0 | 0 | 1 | 1 | 0 | 0.76093
894 | 1 | 0 | 0 | 1 | 1 | 0 | 0.78346
896 | 1 | 0 | 0 | 1 | 1 | 0 | 0.80387
898 | 1 | 0 | 0 | 1 | 1 | 0 | 0.82236
900 | 1 | -1 | 0 | 1 | 1 | 0 | 0.8391
902 | 0 | -1 | 0 | 1 | 0 | 0 | 0.76001
904 | 0 | -1 | 0 | 1 | 0 | 0 | 0.68839
906 | 0 | -1 | 0 | 1 | 0 | 0 | 0.62351
908 | 0 | -1 | 0 | 1 | 0 | 0 | 0.56474
910 | 0 | -1 | 0 | 1 | 0 | 0 | 0.51152
912 | 1 | -2 | 0 | 1 | 0 | 0 | 0.55756
914 | 1 | -2 | 0 | 1 | 0 | 0 | 0.59925
916 | 1 | -2 | 0 | 1 | 0 | 0 | 0.63702
918 | 1 | -1 | 0 | 1 | 0 | 0 | 0.67123
920 | 0 | -1 | 0 | 1 | 0 | 0 | 0.60797
922 | 2 | -1 | 0 | 1 | 0 | 0 | 0.73917
924 | 1 | -1 | 0 | 1 | 0 | 0 | 0.76375
926 | 2 | -1 | 0 | 1 | -1 | 0 | 0.88026
928 | 1 | 0 | 0 | 1 | -1 | 0 | 0.89155
930 | 1 | 0 | 0 | 1 | -1 | 0 | 0.90177
932 | 2 | 0 | 0 | 1 | -1 | 0 | 1.0053
934 | 1 | 0 | 0 | 1 | -1 | 0 | 1.0048
936 | 1 | 0 | 0 | 1 | -1 | 0 | 1.0043
938 | 1 | 0 | 0 | 1 | -1 | 0 | 1.0039
940 | 1 | 0 | 0 | 1 | -1 | 0 | 1.0036
942 | 0 | 0 | 0 | 1 | -1 | 0 | 0.90897
944 | 1 | 0 | 0 | 1 | -1 | 0 | 0.91755
946 | 1 | 1 | 0 | 1 | -1 | 0 | 0.92532
948 | 2 | 1 | 0 | 1 | 0 | 0 | 1.0266
950 | 1 | 1 | 0 | 1 | 0 | 0 | 1.0241
952 | 2 | 1 | 0 | 1 | 0 | 0 | 1.1161
954 | 1 | 1 | 0 | 1 | 0 | 0 | 1.1051
956 | 2 | 1 | 0 | 1 | 0 | 0 | 1.1895
958 | 1 | 2 | 0 | 1 | 0 | 0 | 1.1716
960 | 1 | 2 | 0 | 1 | 0 | 0 | 1.1554
962 | 2 | 2 | 0 | 1 | 0 | 0 | 1.235
964 | 0 | 2 | 0 | 1 | 0 | 0 | 1.1186
966 | 1 | 2 | 0 | 1 | 0 | 0 | 1.1075
968 | 0 | 1 | 0 | 1 | 1 | 0 | 1.0031
970 | 0 | 1 | 0 | 1 | 1 | 0 | 0.90854
972 | 0 | 1 | 1 | 1 | 1 | 0 | 0.82292
974 | 0 | 0 | 1 | 1 | 1 | 0 | 0.74536
976 | 1 | 0 | 0 | 1 | 1 | 0 | 0.76936
978 | 0 | 0 | 0 | 1 | 1 | 0 | 0.69685
980 | 1 | 0 | 0 | 1 | 1 | 0 | 0.72542
982 | 0 | 0 | 0 | 1 | 1 | 0 | 0.65705
984 | 1 | 0 | 0 | 1 | 1 | 0 | 0.68937
986 | 0 | 0 | 0 | 1 | 1 | 0 | 0.6244
988 | 0 | 0 | 0 | 1 | 1 | 0 | 0.56555
990 | 0 | 0 | 0 | 1 | 1 | 0 | 0.51225
992 | 0 | 0 | 0 | 1 | 1 | 0 | 0.46397
994 | 0 | 0 | 0 | 1 | 1 | 0 | 0.42024
996 | 0 | -1 | 0 | 1 | 1 | 0 | 0.38064
998 | -1 | -1 | 0 | 1 | 0 | 0 | 0.25051
1000 | 0 | -1 | 0 | 0 | 0 | 0 | 0.2269
1002 | -1 | -1 | 0 | 0 | 0 | 0 | 0.11127
1004 | -1 | -1 | 0 | 0 | 0 | 0 | 0.0065361
1006 | -1 | -1 | 1 | 0 | 0 | 0 | -0.088328
1008 | -1 | -1 | 0 | 0 | 0 | 0 | -0.17425
1010 | 0 | -2 | 0 | 0 | 0 | 0 | -0.15783
1012 | 0 | -1 | 0 | 0 | 0 | 0 | -0.14295
1014 | 0 | -1 | 0 | 0 | 0 | 0 | -0.12948
1016 | 0 | -1 | 0 | 0 | 0 | 0 | -0.11728
1018 | 0 | 0 | 0 | 0 | 0 | 0 | -0.10622
1020 | 0 | 0 | 0 | 0 | -1 | 0 | -0.096212
1022 | 0 | 0 | 0 | 0 | -1 | 0 | -0.087145
1024 | -1 | 0 | 0 | 0 | -1 | 0 | -0.17318
1026 | -1 | -1 | 0 | 0 | -1 | 0 | -0.25111
1028 | -1 | -1 | 0 | 0 | -1 | 0 | -0.32169
1030 | 0 | -1 | 0 | 0 | -1 | 0 | -0.29137
1032 | 0 | 0 | 0 | 0 | -1 | 0 | -0.26391
1034 | 0 | 0 | 0 | 0 | -1 | 0 | -0.23904
1036 | 0 | 0 | 1 | 0 | -1 | 0 | -0.21651
1038 | 0 | 0 | 1 | 0 | -1 | 0 | -0.1961
1040 | 0 | 0 | 0 | 0 | -1 | 0 | -0.17762
1042 | 0 | 0 | 0 | 0 | -1 | 0 | -0.16088
1044 | 0 | 1 | 0 | 0 | -1 | 0 | -0.14572
1046 | 0 | 1 | 0 | 0 | 0 | 0 | -0.13198
1048 | 0 | 2 | 0 | 0 | 0 | 0 | -0.11954
1050 | 0 | 2 | 0 | 0 | 0 | 0 | -0.10828
1052 | 0 | 2 | 0 | 0 | 0 | 0 | -0.098072
1054 | -1 | 2 | 0 | 0 | 0 | 0 | -0.18308
1056 | -1 | 2 | 0 | 0 | 0 | 0 | -0.26007
1058 | -1 | 2 | 0 | 0 | 0 | 0 | -0.32981
1060 | -1 | 1 | 0 | 0 | 0 | 0 | -0.39297
1062 | -1 | 1 | 0 | 0 | 0 | 0 | -0.45018
1064 | -1 | 0 | 0 | 0 | 0 | 0 | -0.502
1066 | -2 | 0 | 0 | 0 | 1 | 0 | -0.64318
1068 | -1 | 0 | 0 | 0 | 1 | 0 | -0.67681
1070 | -1 | 0 | 0 | 0 | 1 | 0 | -0.70727
1072 | -2 | 0 | 0 | 0 | 1 | 0 | -0.82911
1074 | -1 | 0 | 0 | 0 | 1 | 0 | -0.84522
1076 | -2 | 0 | 0 | -1 | 1 | 0 | -0.95405
1078 | -1 | -1 | 0 | -1 | 1 | 0 | -0.95838
1080 | -1 | 0 | 0 | -1 | 1 | 0 | -0.9623
1082 | -1 | 0 | 0 | -1 | 1 | 0 | -0.96586
1084 | -1 | 0 | 0 | -1 | 1 | 0 | -0.96908
1086 | -1 | 0 | 0 | -1 | 1 | 0 | -0.97199
1088 | -1 | 0 | 0 | -1 | 1 | 0 | -0.97463
1090 | -1 | -1 | 0 | -1 | 0 | 0 | -0.97702
1092 | -1 | 0 | 0 | -1 | 0 | 0 | -0.97919
1094 | -1 | -2 | 0 | -1 | 0 | 0 | -0.98115
1096 | -1 | -2 | 0 | -1 | 0 | 0 | -0.98292
1098 | -1 | -2 | 0 | -1 | 0 | 0 | -0.98453
1100 | -1 | -2 | 0 | -1 | 0 | 0 | -0.98599
1102 | -1 | -2 | 0 | -1 | 0 | 0 | -0.98731
1104 | -1 | -1 | 0 | -1 | 0 | 0 | -0.98851
1106 | 0 | -1 | 0 | -1 | 0 | 0 | -0.89534
1108 | -1 | -1 | 0 | -1 | 0 | 0 | -0.90521
1110 | 0 | -1 | 0 | -1 | 0 | 0 | -0.81989
1112 | 0 | -1 | 0 | -1 | -1 | 0 | -0.74262
1114 | 0 | 0 | 0 | -1 | -1 | 0 | -0.67263
1116 | 0 | 0 | 0 | -1 | -1 | 0 | -0.60924
1118 | 0 | 0 | 0 | -1 | -1 | 0 | -0.55182
1120 | 0 | 0 | 1 | -1 | -1 | 0 | -0.49981
1122 | 0 | 0 | 1 | -1 | -1 | 0 | -0.4527
1124 | 0 | 0 | 1 | -1 | -1 | 0 | -0.41004
1126 | 0 | 0 | 0 | -1 | -1 | 0 | -0.37139
1128 | 0 | 0 | 0 | -1 | -1 | 0 | -0.33639
1130 | 0 | 0 | 0 | -1 | -1 | 0 | -0.30469
1132 | 0 | 0 | 0 | -1 | -1 | 0 | -0.27597
1134 | -1 | 0 | 0 | -1 | -1 | 0 | -0.34421
1136 | -1 | 0 | 0 | -1 | -1 | 0 | -0.40601
1138 | -1 | 1 | 0 | -1 | 0 | 0 | -0.462
1140 | -1 | 1 | 0 | 0 | 0 | 0 | -0.5127
1142 | -1 | 2 | 0 | 0 | 0 | 0 | -0.55863
1144 | 0 | 2 | 0 | 0 | 0 | 0 | -0.50598
1146 | 0 | 2 | 0 | 0 | 0 | 0 | -0.45829
1148 | 0 | 2 | 0 | 0 | 0 | 0 | -0.4151
1150 | -1 | 2 | 0 | 0 | 0 | 0 | -0.47022
1152 | -1 | 2 | 0 | 0 | 0 | 0 | -0.52015
1154 | 0 | 1 | 0 | 0 | 0 | 0 | -0.47113
1156 | 0 | 1 | 0 | 0 | 0 | 0 | -0.42673
1158 | 0 | 0 | 0 | 0 | 0 | 0 | -0.38651
1160 | 1 | 0 | 0 | 0 | 1 | 0 | -0.25583
1162 | 0 | 0 | 0 | 0 | 1 | 0 | -0.23172
1164 | 0 | 0 | 0 | 0 | 1 | 0 | -0.20988
1166 | 0 | 0 | 0 | 0 | 1 | 0 | -0.1901
1168 | 0 | 0 | 0 | 0 | 1 | 0 | -0.17219
1170 | 0 | 0 | 0 | 0 | 1 | 0 | -0.15596
1172 | 1 | 0 | 0 | 0 | 1 | 0 | -0.047011
1174 | 0 | 0 | 0 | 0 | 1 | 0 | -0.04258
1176 | 1 | 0 | 0 | 0 | 1 | 0 | 0.055681
1178 | 1 | 0 | 0 | 0 | 1 | 0 | 0.14468
1180 | 0 | 0 | 0 | 0 | 1 | 0 | 0.13104
1182 | 1 | 0 | 0 | 0 | 1 | 0 | 0.21294
1184 | 0 | -1 | 0 | 0 | 1 | 0 | 0.19287
1186 | 1 | -1 | 0 | 0 | 1 | 0 | 0.26894
1188 | 0 | -1 | 0 | 0 | 1 | 0 | 0.2436
1190 | 0 | -1 | 0 | 0 | 0 | 0 | 0.22064
1192 | 0 | -1 | 0 | 0 | 0 | 0 | 0.19984
1194 | 0 | -1 | 0 | 0 | 0 | 0 | 0.18101
1196 | 1 | -1 | 0 | 0 | 0 | 0 | 0.2582
1198 | 0 | -1 | 0 | 0 | 0 | 0 | 0.23386
1200 | 1 | -1 | 0 | 0 | 0 | 0 | 0.30607
1202 | 0 | -1 | 0 | 0 | 0 | 0 | 0.27722
1204 | 1 | -1 | 0 | 0 | 0 | 0 | 0.34534
1206 | 0 | 0 | 0 | 0 | 0 | 0 | 0.31279
1208 | 1 | 0 | 0 | 0 | 0 | 0 | 0.37756
1210 | 1 | 0 | 0 | 0 | 0 | 0 | 0.43623
1212 | 1 | 0 | 0 | 0 | 0 | 0 | 0.48936
1214 | 1 | 0 | 0 | 0 | 0 | 0 | 0.53749
1216 | 1 | 0 | 0 | 0 | -1 | 0 | 0.58108
1218 | 1 | 0 | 0 | 0 | -1 | 0 | 0.62056
1220 | 1 | 0 | 0 | 0 | -1 | 0 | 0.65632
1222 | 0 | 0 | 0 | 0 | -1 | 0 | 0.59446
1224 | 0 | 0 | 0 | 0 | -1 | 0 | 0.53844
1226 | 0 | 0 | 0 | 0 | 0 | 0 | 0.48769
1228 | 0 | 0 | 0 | 0 | 0 | 0 | 0.44173
1230 | 1 | 0 | 0 | 0 | 0 | 0 | 0.49434
1232 | 0 | 1 | 0 | 0 | 0 | 0 | 0.44775
1234 | 1 | 1 | 0 | 0 | 0 | 0 | 0.4998
1236 | 0 | 1 | 0 | 0 | 0 | 0 | 0.4527
1238 | 1 | 1 | 0 | 0 | 0 | 0 | 0.50428
1240 | 0 | 1 | 0 | 0 | 0 | 0 | 0.45675
1242 | 1 | 1 | 0 | 1 | 0 | 0 | 0.50795
1244 | 1 | 1 | 0 | 1 | 0 | 0 | 0.55433
1246 | 1 | 1 | 0 | 1 | 0 | 0 | 0.59633
1248 | 0 | 1 | 0 | 1 | 0 | 0 | 0.54013
1250 | 0 | 1 | 0 | 1 | 0 | 0 | 0.48922
1252 | -1 | 1 | 0 | 0 | 0 | 0 | 0.34886
1254 | 1 | 0 | -1 | 1 | 0 | 0 | 0.41023
1256 | 0 | 1 | 0 | 1 | 0 | 0 | 0.37157
1258 | 1 | 0 | 0 | 1 | 0 | 0 | 0.4308
1260 | 1 | 0 | 0 | 1 | 0 | 0 | 0.48444
1262 | 0 | 0 | 0 | 1 | 0 | 0 | 0.43879
1264 | 0 | 0 | 0 | 1 | 1 | 0 | 0.39743
1266 | 0 | 0 | 0 | 0 | 1 | 0 | 0.35997
1268 | 1 | 0 | 0 | 1 | 1 | 0 | 0.4203
1270 | 0 | 0 | 0 | 0 | 1 | 0 | 0.38068
1272 | 1 | -1 | 0 | 1 | 0 | 0 | 0.43905
1274 | 0 | -1 | 1 | 0 | 0 | 0 | 0.39767
1276 | 0 | -1 | 1 | 0 | 0 | 0 | 0.36019
1278 | 0 | -1 | 0 | 0 | 0 | 0 | 0.32625
1280 | 0 | -1 | 0 | 0 | 0 | 0 | 0.2955
1282 | 0 | -1 | 0 | 0 | 0 | 0 | 0.26765
1284 | -1 | -1 | 0 | 0 | 0 | 0 | 0.14817
1286 | 0 | -1 | 0 | 0 | 0 | 0 | 0.13421
1288 | 0 | -1 | 0 | 0 | 0 | 0 | 0.12156
1290 | 0 | -1 | 0 | 0 | 0 | 0 | 0.1101
1292 | 0 | -1 | 0 | 0 | 0 | 0 | 0.099727
1294 | 0 | -1 | 0 | 0 | 0 | 0 | 0.090328
1296 | 0 | -1 | 0 | 0 | 0 | 0 | 0.081815
1298 | 0 | -1 | 0 | 0 | 0 | 0 | 0.074104
1300 | 0 | 0 | 0 | 0 | 0 | 0 | 0.06712
1302 | 1 | -1 | 0 | 0 | -1 | 0 | 0.15504
1304 | 0 | 0 | 0 | 0 | -1 | 0 | 0.14043
1306 | 1 | -1 | 0 | 0 | -1 | 0 | 0.22144
1308 | 0 | 0 | 0 | 0 | -1 | 0 | 0.20057
1310 | 0 | -1 | 0 | 0 | -1 | 0 | 0.18167
1312 | 0 | 0 | 0 | 0 | -1 | 0 | 0.16455
1314 | 0 | 0 | 0 | 0 | -1 | 0 | 0.14904
1316 | -1 | 0 | 0 | 0 | -1 | 0 | 0.040744
1318 | 0 | 0 | 0 | 0 | -1 | 0 | 0.036904
1320 | -1 | 0 | 0 | 0 | -1 | 0 | -0.060822
1322 | -1 | 0 | 0 | 0 | -1 | 0 | -0.14934
1324 | -1 | 1 | 0 | 0 | -1 | 0 | -0.22951
1326 | -1 | 1 | 0 | 0 | 0 | 0 | -0.30213
1328 | -1 | 2 | 0 | 0 | 0 | 0 | -0.3679
1330 | 0 | 1 | 0 | 0 | 0 | 0 | -0.33323
1332 | 0 | 2 | 0 | 0 | 0 | 0 | -0.30182
1334 | 0 | 2 | 0 | 0 | 0 | 0 | -0.27337
1336 | 0 | 1 | 0 | 0 | 0 | 0 | -0.24761
1338 | -1 | 2 | 0 | 0 | 0 | 0 | -0.31852
1340 | 0 | 2 | 0 | 0 | 0 | 0 | -0.2885
1342 | -1 | 1 | 0 | 0 | 0 | 0 | -0.35556
1344 | 0 | 1 | 0 | 0 | 0 | 0 | -0.32205
1346 | 0 | 1 | 0 | 0 | 0 | 0 | -0.2917
1348 | 0 | 1 | 0 | 0 | 0 | 0 | -0.2642
1350 | 0 | 0 | 0 | 0 | 1 | 0 | -0.2393
1352 | 0 | 0 | 0 | 0 | 1 | 0 | -0.21675
1354 | -1 | 0 | 0 | 0 | 1 | 0 | -0.29057
1356 | 0 | 0 | 0 | 0 | 1 | 0 | -0.26318
1358 | 0 | 0 | 0 | 0 | 1 | 0 | -0.23838
1360 | 0 | 0 | 0 | 0 | 1 | 0 | -0.21591
1362 | 0 | 1 | 0 | 0 | 1 | 0 | -0.19556
1364 | 0 | 1 | 0 | 0 | 1 | 0 | -0.17713
1366 | 0 | 1 | 0 | 0 | 1 | 0 | -0.16044
1368 | -1 | 1 | 0 | 0 | 1 | 0 | -0.23956
1370 | 0 | 1 | 0 | 0 | 1 | 0 | -0.21699
1372 | 0 | 0 | 0 | 0 | 1 | 0 | -0.19654
1374 | 0 | 0 | 0 | 0 | 1 | 0 | -0.17801
1376 | 0 | 0 | 0 | 0 | 1 | 0 | -0.16124
1378 | -1 | -1 | 0 | 0 | 1 | 0 | -0.24029
1380 | -1 | -1 | 0 | 0 | 1 | 0 | -0.31189
1382 | -1 | -1 | 0 | 0 | 0 | 0 | -0.37674
1384 | -1 | -1 | 1 | 0 | 0 | 0 | -0.43548
1386 | -1 | -1 | 1 | 0 | 0 | 0 | -0.48869
1388 | 0 | -1 | 0 | 0 | 0 | 0 | -0.44263
1390 | 0 | -1 | 0 | 0 | 0 | 0 | -0.40091
1392 | 0 | -1 | 0 | 0 | 0 | 0 | -0.36313
1394 | 0 | 0 | 0 | 0 | 0 | 0 | -0.3289
1396 | 0 | 0 | 0 | 0 | 0 | 0 | -0.2979
1398 | 0 | 0 | 0 | 0 | 0 | 0 | -0.26983
1400 | 0 | 0 | 0 | 0 | 0 | 0 | -0.2444
1402 | 0 | 0 | 0 | 0 | 0 | 0 | -0.22136
1404 | 0 | -1 | 0 | 0 | 0 | 0 | -0.2005
1406 | 0 | -1 | 0 | 0 | 0 | 0 | -0.1816
1408 | 0 | -1 | 0 | 0 | 0 | 0 | -0.16449
1410 | 0 | 0 | 0 | 0 | 0 | 0 | -0.14899
1412 | -1 | 0 | 0 | 0 | 0 | 0 | -0.22919
1414 | 0 | 0 | 0 | 0 | 0 | 0 | -0.20759
1416 | -1 | 1 | 0 | 0 | 0 | 0 | -0.28227
1418 | 0 | 1 | 1 | 0 | 0 | 0 | -0.25567
1420 | 0 | 1 | 1 | 0 | 0 | 0 | -0.23157
1422 | 0 | 1 | 0 | 0 | 0 | 0 | -0.20975
1424 | 1 | 0 | 0 | 0 | 0 | 0 | -0.095732
1426 | 1 | 1 | 0 | 0 | 0 | 0 | 0.0075382
1428 | 1 | 1 | 0 | 0 | 0 | 0 | 0.10108
1430 | 1 | 1 | 0 | 0 | 0 | 0 | 0.1858
1432 | 0 | 1 | 0 | 0 | 0 | 0 | 0.16829
1434 | 0 | 1 | 0 | 0 | 0 | 0 | 0.15243
1436 | 0 | 1 | 0 | 0 | 0 | 0 | 0.13806
1438 | 0 | 1 | 0 | 0 | 0 | 0 | 0.12505
1440 | 1 | 1 | 0 | 0 | 0 | 0 | 0.20751
1442 | 0 | 1 | 0 | 0 | 0 | 0 | 0.18795
1444 | 0 | 1 | 0 | 0 | 0 | 0 | 0.17024
1446 | 0 | 0 | 0 | 0 | 0 | 0 | 0.15419
1448 | 0 | 0 | 0 | 0 | 0 | 0 | 0.13966
1450 | 0 | 0 | 0 | 0 | 0 | 0 | 0.1265
1452 | 0 | 0 | 0 | 0 | 0 | 0 | 0.11458
1454 | 0 | 0 | 0 | 0 | 0 | 0 | 0.10378
1456 | 0 | -1 | 0 | 0 | 0 | 0 | 0.093997
1458 | 0 | -1 | 0 | 0 | 0 | 0 | 0.085138
1460 | 0 | -1 | 0 | 0 | 0 | 0 | 0.077114
1462 | 0 | -1 | 0 | 0 | 0 | 0 | 0.069846
1464 | 0 | -1 | 0 | 0 | 0 | 0 | 0.063263
1466 | 0 | -1 | 0 | 0 | 0 | 0 | 0.057301
1468 | 0 | -1 | 0 | 0 | 0 | 0 | 0.0519
1470 | 0 | -1 | 0 | 0 | 0 | 0 | 0.047009
1472 | 0 | -1 | 0 | 0 | 0 | 0 | 0.042578
1474 | 0 | 0 | 0 | 0 | 0 | 0 | 0.038566
1476 | 0 | -1 | 0 | 0 | 0 | 0 | 0.034931
1478 | 0 | -1 | 0 | 0 | 0 | 0 | 0.031639
1480 | 1 | -1 | 0 | 0 | 0 | 0 | 0.1229
1482 | 1 | -1 | 1 | 0 | 0 | 0 | 0.20557
1484 | 0 | -1 | 1 | 0 | 0 | 0 | 0.18619
1486 | 0 | -1 | 0 | 0 | 0 | 0 | 0.16865
1488 | 0 | -1 | 0 | 0 | 0 | 0 | 0.15275
1490 | 0 | -1 | 0 | 0 | 0 | 0 | 0.13836
1492 | 0 | -1 | 0 | 0 | 0 | 0 | 0.12532
1494 | 0 | -1 | 0 | 0 | -1 | 0 | 0.1135
1496 | 0 | -1 | 0 | 0 | -1 | 0 | 0.10281
1498 | 0 | -1 | 0 | 0 | -1 | 0 | 0.093118
1500 | 0 | -1 | 0 | 0 | -1 | 0 | 0.084342
1502 | 0 | 0 | 0 | 0 | -1 | 0 | 0.076393
1504 | 0 | 0 | 0 | 0 | -1 | 0 | 0.069193
1506 | -1 | 0 | 0 | 0 | -1 | 0 | -0.031576
1508 | 0 | 0 | 0 | 0 | -1 | 0 | -0.0286
1510 | 0 | 0 | 0 | 0 | -1 | 0 | -0.025905
1512 | 1 | 0 | 0 | 0 | -1 | 0 | 0.070784
1514 | 0 | 1 | 0 | 0 | -1 | 0 | 0.064113
1516 | 0 | 1 | 0 | 0 | -1 | 0 | 0.058071
1518 | -1 | 1 | 0 | 0 | 0 | 0 | -0.04165
1520 | 0 | 1 | 0 | 0 | 0 | 0 | -0.037725
1522 | 0 | 1 | 0 | 0 | 0 | 0 | -0.034169
1524 | 0 | 1 | 0 | 0 | 0 | 0 | -0.030949
1526 | 0 | 1 | 0 | 0 | 0 | 0 | -0.028032
1528 | 0 | 1 | 0 | 0 | 0 | 0 | -0.02539
1530 | 1 | 1 | 0 | 0 | 0 | 0 | 0.071251
1532 | 0 | 1 | 0 | 0 | 0 | 0 | 0.064535
1534 | 0 | 1 | 0 | 0 | 0 | 0 | 0.058453
1536 | 0 | 1 | 0 | 0 | 0 | 0 | 0.052944
1538 | -1 | 1 | 0 | 0 | 0 | 0 | -0.046294
1540 | 0 | 1 | 0 | 0 | 0 | 0 | -0.041931
1542 | 0 | 1 | 0 | 0 | 0 | 0 | -0.037979
1544 | 0 | 1 | 0 | 0 | 0 | 0 | -0.034399
1546 | 0 | 1 | 0 | 0 | 1 | 0 | -0.031157
1548 | 0 | 1 | 0 | 0 | 1 | 0 | -0.028221
1550 | -1 | 1 | 0 | 0 | 1 | 0 | -0.11981
1552 | -1 | 1 | 0 | 0 | 1 | 0 | -0.20276
1554 | 0 | 0 | 0 | 0 | 1 | 0 | -0.18365
1556 | 0 | 0 | 0 | 0 | 1 | 0 | -0.16635
1558 | 1 | 0 | 0 | 0 | 1 | 0 | -0.05642
1560 | 0 | 0 | 0 | 0 | 1 | 0 | -0.051103
1562 | 1 | 0 | 0 | 0 | 1 | 0 | 0.047961
1564 | 0 | -1 | 0 | 0 | 1 | 0 | 0.043441
1566 | 0 | 0 | 0 | 0 | 1 | 0 | 0.039347
1568 | 1 | -1 | 0 | 0 | 1 | 0 | 0.12989
1570 | 0 | -1 | 0 | 0 | 1 | 0 | 0.11764
1572 | 1 | -1 | 0 | 0 | 0 | 0 | 0.2008
1574 | 1 | -1 | 1 | 0 | 0 | 0 | 0.27613
1576 | 1 | 0 | 0 | 0 | 0 | 0 | 0.34435
1578 | 1 | 0 | 0 | 0 | 0 | 0 | 0.40614
1580 | 1 | -1 | 0 | 0 | 0 | 0 | 0.46211
1582 | 1 | -1 | 0 | 0 | 0 | 0 | 0.51281
1584 | 1 | -1 | 0 | 0 | 0 | 0 | 0.55873
1586 | 1 | -1 | 0 | 0 | 0 | 0 | 0.60031
1588 | 0 | -1 | 0 | 0 | 0 | 0 | 0.54374
1590 | 0 | -1 | 0 | 0 | 0 | 0 | 0.49249
1592 | -1 | 0 | 0 | 0 | 0 | 0 | 0.35183
1594 | -1 | -1 | 0 | 0 | 0 | 0 | 0.22442
1596 | 0 | 0 | 0 | 0 | 0 | 0 | 0.20327
1598 | 0 | 0 | 0 | 0 | 0 | 0 | 0.18411
1600 | 0 | 0 | 0 | 0 | 0 | 0 | 0.16676
1602 | 0 | 0 | 0 | 0 | 0 | 0 | 0.15104
1604 | 0 | 0 | 0 | 0 | 0 | 0 | 0.13681
1606 | 0 | 1 | 0 | 0 | 0 | 0 | 0.12391
1608 | 0 | 1 | 0 | 0 | 0 | 0 | 0.11223
1610 | 0 | 1 | 0 | 0 | 0 | 0 | 0.10166
1612 | 1 | 1 | 0 | 0 | 0 | 0 | 0.18632
1614 | 0 | 1 | 0 | 0 | 0 | 0 | 0.16876
1616 | 0 | 1 | 0 | 0 | 0 | 0 | 0.15286
1618 | 1 | 1 | 0 | 0 | 0 | 0 | 0.2327
1620 | 0 | 1 | 0 | 0 | 0 | 0 | 0.21077
1622 | 1 | 0 | 0 | 0 | 0 | 0 | 0.28515
1624 | 0 | 0 | 0 | 0 | 0 | 0 | 0.25828
1626 | 0 | 0 | 0 | 0 | 0 | 0 | 0.23393
1628 | 1 | 0 | 0 | 0 | 0 | 0 | 0.30613
1630 | 0 | 0 | 0 | 0 | 0 | 0 | 0.27728
1632 | 1 | 0 | 1 | 0 | 0 | 0 | 0.3454
1634 | 1 | 0 | 0 | 0 | 0 | 0 | 0.40709
1636 | 1 | 0 | 0 | 0 | 0 | 0 | 0.46297
1638 | 1 | 0 | 0 | 0 | 0 | 0 | 0.51359
1640 | 1 | 0 | 1 | 0 | 0 | 0 | 0.55943
1642 | 1 | 0 | 0 | 0 | 0 | 0 | 0.60095
1644 | 1 | 0 | 1 | 0 | 0 | 0 | 0.63856
1646 | 0 | 1 | 0 | 0 | 0 | 0 | 0.57838
1648 | 0 | 0 | 0 | 0 | 0 | 0 | 0.52387
1650 | -1 | 0 | 0 | 0 | 0 | 0 | 0.38025
1652 | -1 | 0 | 0 | 0 | 0 | 0 | 0.25016
1654 | -1 | -1 | 0 | 0 | 0 | 0 | 0.13234
1656 | 0 | -1 | 0 | 0 | 0 | 0 | 0.11986
1658 | 0 | -1 | 0 | 0 | 0 | 0 | 0.10857
1660 | 0 | -1 | 0 | 0 | 0 | 0 | 0.098335
1662 | -1 | -1 | 0 | 0 | 0 | 0 | -0.005181
1664 | -1 | -1 | 0 | 0 | 0 | 0 | -0.09894
1666 | 0 | -1 | 0 | 0 | 0 | 0 | -0.089616
1668 | 0 | -1 | 0 | 0 | 0 | 0 | -0.081169
1670 | 0 | -1 | 0 | 0 | 0 | 0 | -0.073519
1672 | 0 | 0 | 0 | 0 | 0 | 0 | -0.06659
1674 | -1 | -1 | 0 | 0 | 0 | 0 | -0.15456
1676 | 0 | 0 | 0 | 0 | 0 | 0 | -0.14
1678 | -1 | 0 | 0 | 0 | 0 | 0 | -0.22105
1680 | 0 | -1 | 0 | 0 | 0 | 0 | -0.20022
1682 | -1 | 0 | 0 | 0 | 0 | 0 | -0.27559
1684 | 0 | -1 | 0 | 0 | 0 | 0 | -0.24962
1686 | 0 | -1 | 0 | 0 | 0 | 0 | -0.22609
1688 | 0 | -1 | 0 | 0 | 0 | 0 | -0.20478
1690 | 0 | -1 | 0 | 0 | 0 | 0 | -0.18548
1692 | 0 | -1 | 0 | 0 | -1 | 0 | -0.168
1694 | 0 | -1 | 0 | 0 | -1 | 0 | -0.15217
1696 | 0 | 0 | 0 | 0 | -1 | 0 | -0.13783
1698 | 1 | 0 | 0 | 0 | -1 | 0 | -0.030589
1700 | 1 | 0 | 0 | 0 | -1 | 0 | 0.066541
1702 | 1 | 1 | 0 | 0 | -1 | 0 | 0.15452
1704 | 0 | 0 | 0 | 0 | -1 | 0 | 0.13995
1706 | 1 | 1 | 0 | 0 | -1 | 0 | 0.22101
1708 | -1 | 1 | 0 | 0 | 0 | 0 | 0.10593
1710 | 0 | 0 | 0 | 0 | -1 | 0 | 0.09595
1712 | -1 | 1 | 0 | 0 | 0 | 0 | -0.0073405
1714 | 0 | 1 | 0 | 0 | 0 | 0 | -0.0066486
1716 | 0 | 1 | 0 | 0 | 0 | 0 | -0.006022
1718 | 0 | 1 | 0 | 0 | 0 | 0 | -0.0054545
1720 | 0 | 1 | 0 | 0 | 0 | 0 | -0.0049404
1722 | -2 | 1 | 0 | 0 | 0 | 0 | -0.19297
1724 | -1 | 1 | 0 | 0 | 0 | 0 | -0.26903
1726 | -1 | 2 | 0 | 0 | 0 | 0 | -0.33792
1728 | -1 | 1 | 0 | 0 | 0 | 0 | -0.40032
1730 | -1 | 1 | 0 | 0 | 0 | 0 | -0.45684
1732 | 0 | 1 | 0 | 0 | 0 | 0 | -0.41378
1734 | -1 | 1 | 0 | 0 | 1 | 0 | -0.46903
1736 | 0 | 1 | 0 | 0 | 1 | 0 | -0.42483
1738 | 0 | 1 | 0 | 0 | 1 | 0 | -0.38479
1740 | 0 | 0 | 0 | 0 | 1 | 0 | -0.34852
1742 | -1 | 0 | 0 | 0 | 1 | 0 | -0.40992
1744 | 0 | 0 | 0 | 0 | 1 | 0 | -0.37129
1746 | 0 | 0 | 0 | 0 | 1 | 0 | -0.3363
1748 | 0 | 0 | 0 | 0 | 1 | 0 | -0.3046
1750 | 0 | 0 | 0 | 0 | 1 | 0 | -0.27589
1752 | 0 | -1 | 0 | 0 | 1 | 0 | -0.24989
1754 | 0 | -1 | 0 | 0 | 1 | 0 | -0.22634
1756 | 0 | -1 | 0 | 0 | 1 | 0 | -0.20501
1758 | 0 | 0 | 0 | 0 | 1 | 0 | -0.18569
1760 | 1 | -1 | 0 | 0 | 0 | 0 | -0.073938
1762 | 1 | 0 | 0 | 0 | 0 | 0 | 0.027279
1764 | 1 | 0 | 0 | 0 | 0 | 0 | 0.11896
1766 | 1 | 0 | 0 | 0 | 0 | 0 | 0.20199
1768 | 0 | 0 | 0 | 0 | 0 | 0 | 0.18295
1770 | 0 | 0 | 0 | 0 | 0 | 0 | 0.16571
1772 | 0 | 0 | 0 | 0 | 0 | 0 | 0.15009
1774 | 0 | 0 | 0 | 0 | 0 | 0 | 0.13595
1776 | 0 | -1 | 0 | 0 | 0 | 0 | 0.12313
1778 | 0 | 0 | 0 | 0 | 0 | 0 | 0.11153
1780 | 0 | -1 | 0 | 0 | 0 | 0 | 0.10102
1782 | 0 | -1 | 0 | 0 | 0 | 0 | 0.091498
1784 | 0 | -1 | 0 | 0 | 0 | 0 | 0.082874
1786 | 0 | -1 | 0 | 0 | 0 | 0 | 0.075063
1788 | 0 | 0 | 0 | 0 | 0 | 0 | 0.067989
1790 | 0 | 0 | 0 | 0 | 0 | 0 | 0.061581
1792 | 0 | 0 | 0 | 0 | 0 | 0 | 0.055777
1794 | 0 | 0 | 0 | 0 | 0 | 0 | 0.05052
1796 | 0 | 0 | 0 | 0 | 0 | 0 | 0.045759
1798 | -1 | 1 | 0 | 0 | 0 | 0 | -0.052802
1800 | 0 | 1 | 0 | 0 | 0 | 0 | -0.047825
1802 | -1 | 1 | 0 | 0 | 0 | 0 | -0.13757
1804 | 0 | 1 | 0 | 0 | 0 | 0 | -0.1246
1806 | 0 | 1 | 0 | 0 | 0 | 0 | -0.11286
1808 | 0 | 0 | 0 | 0 | 0 | 0 | -0.10222
1810 | 1 | 0 | 0 | 0 | 0 | 0 | 0.0016614
1812 | 1 | 0 | 0 | 0 | 0 | 0 | 0.095753
1814 | 1 | 0 | 0 | 0 | 0 | 0 | 0.18098
1816 | 1 | 0 | 0 | 0 | 0 | 0 | 0.25817
1818 | 1 | 0 | 1 | 0 | 0 | 0 | 0.32808
1820 | 1 | 0 | 0 | 0 | 0 | 0 | 0.39141
1822 | 1 | 0 | 0 | 0 | 0 | 0 | 0.44877
1824 | 1 | 0 | 0 | 0 | 0 | 0 | 0.50072
1826 | 1 | 1 | 0 | 0 | 0 | 0 | 0.54778
1828 | 0 | 1 | 0 | 0 | 0 | 0 | 0.49615
1830 | 1 | 1 | 0 | 0 | 0 | 0 | 0.54364
1832 | 0 | 1 | 0 | 0 | 0 | 0 | 0.4924
1834 | 0 | 1 | 0 | 0 | 0 | 0 | 0.44599
1836 | 0 | 1 | 0 | 0 | 0 | 0 | 0.40396
1838 | -1 | 1 | 0 | 0 | 0 | 0 | 0.27164
1840 | 0 | 0 | 0 | 0 | 0 | 0 | 0.24604
1842 | 0 | 0 | 0 | 0 | 0 | 0 | 0.22285
1844 | 0 | -1 | 0 | 0 | 0 | 0 | 0.20185
1846 | 0 | -1 | 0 | 0 | 0 | 0 | 0.18282
1848 | 0 | -1 | 0 | 0 | 0 | 0 | 0.16559
1850 | 1 | -1 | 0 | 0 | 0 | 0 | 0.24423
1852 | 0 | -1 | 0 | 0 | 0 | 0 | 0.22121
1854 | 0 | 0 | 0 | 0 | 0 | 0 | 0.20037
1856 | 1 | -1 | 0 | 0 | 0 | 0 | 0.27573
1858 | 0 | 0 | 0 | 0 | 0 | 0 | 0.24974
1860 | 1 | 0 | 0 | 0 | 0 | 0 | 0.32045
1862 | 0 | -1 | 0 | 0 | 0 | 0 | 0.29025
1864 | 0 | 0 | 0 | 0 | 0 | 0 | 0.2629
1866 | 0 | -1 | 0 | 0 | 0 | 0 | 0.23812
1868 | -1 | -1 | 0 | 0 | 0 | 0 | 0.12143
1870 | 0 | -1 | 0 | 0 | 0 | 0 | 0.10998
1872 | 0 | -1 | 0 | 0 | 0 | 0 | 0.099618
1874 | 0 | -1 | 0 | 0 | 0 | 0 | 0.090229
1876 | 0 | -1 | 0 | 0 | 0 | 0 | 0.081725
1878 | 0 | -1 | 0 | 0 | -1 | 0 | 0.074023
1880 | 0 | -1 | 0 | 0 | -1 | 0 | 0.067046
1882 | -1 | -1 | 0 | 0 | -1 | 0 | -0.03352
1884 | 0 | 0 | 0 | 0 | -1 | 0 | -0.030361
1886 | 0 | 0 | 0 | 0 | -1 | 0 | -0.0275
1888 | 0 | 1 | 0 | 0 | -1 | 0 | -0.024908
1890 | 0 | 1 | 0 | 0 | -1 | 0 | -0.02256
1892 | -1 | 0 | 0 | 0 | -1 | 0 | -0.11468
1894 | -1 | 1 | 0 | 0 | -1 | 0 | -0.19812
1896 | -1 | 1 | 0 | 0 | -1 | 0 | -0.2737
1898 | 0 | 1 | 0 | 0 | -1 | 0 | -0.2479
1900 | 0 | 1 | 0 | 0 | -1 | 0 | -0.22454
1902 | 0 | 1 | 0 | 0 | 0 | 0 | -0.20337
1904 | 0 | 1 | 0 | 0 | 0 | 0 | -0.18421
1906 | 0 | 1 | 0 | 0 | 0 | 0 | -0.16685
1908 | 0 | 1 | 0 | 0 | 0 | 0 | -0.15112
1910 | 0 | 1 | 0 | 0 | 0 | 0 | -0.13688
1912 | 0 | 1 | 0 | 0 | 0 | 0 | -0.12398
1914 | 1 | 1 | 0 | 0 | 0 | 0 | -0.018046
1916 | 0 | 1 | 0 | 0 | 0 | 0 | -0.016345
1918 | 1 | 1 | 0 | 0 | 0 | 0 | 0.079443
1920 | 0 | 1 | 0 | 0 | 0 | 0 | 0.071956
1922 | 1 | 0 | 0 | 0 | 0 | 0 | 0.15942
1924 | 0 | 1 | 0 | 0 | 0 | 0 | 0.1444
1926 | 1 | 1 | 0 | 0 | 0 | 0 | 0.22504
1928 | 0 | 0 | 0 | 0 | 0 | 0 | 0.20383
1930 | 0 | 1 | 0 | 0 | 1 | 0 | 0.18462
1932 | -1 | 0 | 0 | 0 | 1 | 0 | 0.072969
1934 | -1 | 0 | 0 | 0 | 1 | 0 | -0.028156
1936 | 0 | 0 | 0 | 0 | 1 | 0 | -0.025502
1938 | -1 | 0 | 0 | 0 | 1 | 0 | -0.11735
1940 | 0 | 1 | 0 | 0 | 1 | 0 | -0.10629
1942 | -1 | 0 | 0 | 0 | 1 | 0 | -0.19052
1944 | 0 | 1 | 0 | 0 | 1 | 0 | -0.17256
1946 | 0 | 0 | 0 | 0 | 1 | 0 | -0.1563
1948 | 1 | 0 | 0 | 0 | 1 | 0 | -0.04732
1950 | 1 | 0 | 0 | 0 | 0 | 0 | 0.051388
1952 | 1 | 0 | 0 | 0 | 0 | 0 | 0.14079
1954 | 1 | 0 | 0 | 0 | 0 | 0 | 0.22177
1956 | 0 | 0 | 0 | 0 | 0 | 0 | 0.20087
1958 | -1 | -1 | 0 | 0 | 0 | 0 | 0.08769
1960 | 0 | -1 | 0 | 0 | 0 | 0 | 0.079426
1962 | -1 | -1 | 0 | 0 | 0 | 0 | -0.022308
1964 | 0 | -1 | 0 | 0 | 0 | 0 | -0.020205
1966 | 0 | -1 | 0 | 0 | 0 | 0 | -0.018301
1968 | 0 | -1 | 0 | 0 | 0 | 0 | -0.016576
1970 | 1 | -1 | 0 | 0 | 0 | 0 | 0.079234
1972 | -1 | -1 | 0 | 0 | 0 | 0 | -0.022482
1974 | 0 | 0 | 0 | 0 | 0 | 0 | -0.020363
1976 | -1 | 0 | 1 | 0 | 0 | 0 | -0.11269
1978 | 1 | 0 | 1 | 0 | 0 | 0 | -0.0078227
1980 | 0 | 0 | 1 | 0 | 0 | 0 | -0.0070854
1982 | 0 | 0 | 0 | 0 | 0 | 0 | -0.0064176
1984 | 1 | 0 | 0 | 0 | 0 | 0 | 0.088435
1986 | 0 | 0 | 0 | 0 | 0 | 0 | 0.0801
1988 | 1 | 0 | 0 | 0 | 0 | 0 | 0.1668
1990 | 0 | 0 | 0 | 0 | 0 | 0 | 0.15108
1992 | 1 | 0 | 0 | 0 | 0 | 0 | 0.23109
1994 | 0 | 0 | 0 | 0 | 0 | 0 | 0.20931
1996 | 1 | 0 | 0 | 0 | 0 | 0 | 0.28383
1998 | 0 | 0 | 0 | 0 | 0 | 0 | 0.25708
2000 | 0 | 0 | 0 | 0 | 0 | 0 | 0.23285
2002 | -1 | 0 | 0 | 0 | 0 | 0 | 0.11666
2004 | 0 | 1 | 0 | 0 | 0 | 0 | 0.10566
2006 | 0 | 1 | 0 | 0 | 0 | 0 | 0.095703
2008 | 0 | 1 | 0 | 0 | 0 | 0 | 0.086683
2010 | 0 | 1 | 0 | 0 | 0 | 0 | 0.078514
2012 | 0 | 1 | 0 | 0 | 0 | 0 | 0.071114
2014 | 1 | 1 | 0 | 0 | 0 | 0 | 0.15866
2016 | -1 | 1 | 0 | 0 | 0 | 0 | 0.049458
2018 | 1 | 0 | 0 | 0 | 0 | 0 | 0.13904
2020 | 0 | 1 | 0 | 0 | 0 | 0 | 0.12594
2022 | 0 | 0 | 0 | 0 | 0 | 0 | 0.11407
2024 | 1 | 0 | 0 | 0 | 0 | 0 | 0.19757
2026 | 1 | -1 | 0 | 0 | 0 | 0 | 0.27319
2028 | 0 | 0 | 0 | 0 | 0 | 0 | 0.24745
2030 | 0 | 0 | 0 | 0 | 0 | 0 | 0.22413
2032 | 0 | 0 | 0 | 0 | 0 | 0 | 0.203
2034 | 1 | 0 | 0 | 0 | 0 | 0 | 0.27812
2036 | -1 | -1 | 0 | 0 | 0 | 0 | 0.15766
2038 | 0 | -1 | 1 | 0 | 0 | 0 | 0.1428
2040 | 0 | 0 | 0 | 0 | 0 | 0 | 0.12934
2042 | 0 | 0 | 0 | 0 | 0 | 0 | 0.11715
2044 | 1 | 0 | 1 | 0 | 0 | 0 | 0.20036
2046 | -1 | -1 | 1 | 0 | 0 | 0 | 0.087226
2048 | 0 | -1 | 0 | 0 | 0 | 0 | 0.079005
2050 | -1 | -1 | 0 | 0 | 0 | 0 | -0.022689
2052 | -1 | -2 | 0 | 0 | 0 | 0 | -0.1148
2054 | 0 | -1 | 0 | 0 | 0 | 0 | -0.10398
2056 | -1 | -1 | 0 | 0 | 0 | 0 | -0.18843
2058 | 1 | -1 | 0 | 0 | 0 | 0 | -0.07642
2060 | -1 | -1 | 0 | 0 | 0 | 0 | -0.16347
2062 | 0 | -1 | 0 | 0 | 0 | 0 | -0.14806
2064 | -1 | -1 | 0 | 0 | 0 | 0 | -0.22835
2066 | 0 | -1 | 0 | 0 | 0 | 0 | -0.20683
2068 | -1 | -1 | 0 | 0 | -1 | 0 | -0.28159
2070 | 0 | -1 | 0 | 0 | -1 | 0 | -0.25505
2072 | 0 | -1 | 0 | 0 | -1 | 0 | -0.23101
2074 | 0 | 0 | 0 | 0 | -1 | 0 | -0.20924
2076 | 0 | 0 | 0 | 0 | -1 | 0 | -0.18952
2078 | 1 | 0 | 0 | 0 | -1 | 0 | -0.077408
2080 | -1 | 0 | 0 | 0 | -1 | 0 | -0.16436
2082 | 0 | 0 | 0 | 0 | -1 | 0 | -0.14887
2084 | -1 | 0 | 0 | 0 | -1 | 0 | -0.22909
2086 | 0 | 0 | 0 | 0 | -1 | 0 | -0.2075
2088 | 1 | 0 | 0 | 0 | -1 | 0 | -0.093692
2090 | 0 | 1 | 0 | 0 | -1 | 0 | -0.084862
2092 | 1 | 0 | 0 | 0 | -1 | 0 | 0.017384
2094 | -1 | 1 | 0 | 0 | -1 | 0 | -0.078502
2096 | 0 | 0 | 0 | 0 | -1 | 0 | -0.071103
2098 | 0 | 1 | 0 | 0 | 0 | 0 | -0.064402
2100 | -1 | 1 | 0 | 0 | 0 | 0 | -0.15258
2102 | -1 | 2 | 0 | 0 | 0 | 0 | -0.23245
2104 | 0 | 1 | 0 | 0 | 0 | 0 | -0.21054
2106 | -1 | 2 | 0 | 0 | 0 | 0 | -0.28494
2108 | 0 | 2 | 0 | 0 | 0 | 0 | -0.25809
2110 | -2 | 2 | 0 | 0 | 0 | 0 | -0.42226
2112 | 1 | 1 | -1 | 0 | 0 | 0 | -0.28822
2114 | -1 | 2 | 0 | 0 | 0 | 0 | -0.3553
2116 | -1 | 1 | 0 | 0 | 0 | 0 | -0.41606
2118 | 0 | 1 | 0 | 0 | 0 | 0 | -0.37685
2120 | -1 | 1 | 0 | 0 | 0 | 0 | -0.43558
2122 | 1 | 0 | 0 | 0 | 0 | 0 | -0.30028
2124 | 0 | 1 | 1 | 0 | 1 | 0 | -0.27198
2126 | 1 | 0 | 1 | 0 | 1 | 0 | -0.1521
2128 | 1 | 0 | 1 | 0 | 1 | 0 | -0.043515
2130 | 0 | 0 | 0 | 0 | 1 | 0 | -0.039413
2132 | 1 | 0 | 0 | 0 | 1 | 0 | 0.058549
2134 | -1 | 0 | 0 | 0 | 1 | 0 | -0.041217
2136 | 1 | 0 | 0 | 0 | 1 | 0 | 0.056915
2138 | 1 | 0 | 0 | 0 | 1 | 0 | 0.1458
2140 | 0 | 0 | 0 | 0 | 1 | 0 | 0.13206
2142 | -1 | 0 | 0 | 0 | 1 | 0 | 0.025364
2144 | 0 | -1 | 0 | 0 | 1 | 0 | 0.022973
2146 | -1 | 0 | 0 | 0 | 1 | 0 | -0.07344
2148 | 0 | -1 | 0 | 0 | 0 | 0 | -0.066518
2150 | -1 | 0 | 0 | 0 | 0 | 0 | -0.1545
2152 | 0 | -1 | 0 | 0 | 0 | 0 | -0.13994
2154 | 0 | 0 | 0 | 0 | 0 | 0 | -0.12675
2156 | 0 | -1 | 0 | 0 | 0 | 0 | -0.1148
2158 | 1 | -1 | 0 | 0 | 0 | 0 | -0.0097339
2160 | 0 | 0 | 0 | 0 | 0 | 0 | -0.0088165
2162 | 1 | -1 | 0 | 0 | 0 | 0 | 0.086262
2164 | -1 | 0 | 0 | 0 | 0 | 0 | -0.016116
2166 | 1 | -1 | 0 | 0 | 0 | 0 | 0.079651
2168 | 0 | 0 | 0 | 0 | 0 | 0 | 0.072144
2170 | 1 | 0 | 0 | 0 | 0 | 0 | 0.15959
2172 | 2 | 0 | 0 | 0 | 0 | 0 | 0.33305
2174 | 0 | 1 | 0 | 0 | 0 | 0 | 0.30166
2176 | 1 | 0 | 0 | 0 | 0 | 0 | 0.36748
2178 | 0 | 0 | 0 | 0 | 0 | 0 | 0.33284
2180 | 1 | 0 | 0 | 0 | 0 | 0 | 0.39572
2182 | 0 | 1 | 0 | 0 | 0 | 0 | 0.35842
2184 | 0 | 1 | 0 | 0 | 0 | 0 | 0.32464
2186 | -1 | 0 | 0 | 0 | 0 | 0 | 0.1998
2188 | 0 | 0 | 0 | 0 | 0 | 0 | 0.18097
2190 | -1 | 0 | 0 | 0 | 0 | 0 | 0.069664
2192 | 1 | 0 | 0 | 0 | 0 | 0 | 0.15735
2194 | 0 | 0 | 0 | 0 | 0 | 0 | 0.14252
2196 | 0 | 0 | 0 | 0 | 0 | 0 | 0.12908
2198 | 0 | 0 | 0 | 0 | 0 | 0 | 0.11692
2200 | -1 | 1 | 0 | 0 | 0 | 0 | 0.011652
2202 | 1 | 0 | 0 | 0 | 0 | 0 | 0.1048
2204 | -1 | 1 | 0 | 0 | 0 | 0 | 0.00067641
2206 | 1 | 0 | 0 | 0 | 0 | 0 | 0.09486
2208 | 0 | 1 | 0 | 0 | 0 | 0 | 0.08592
2210 | 0 | 1 | 0 | 0 | 0 | 0 | 0.077822
2212 | -1 | 1 | 0 | 0 | 0 | 0 | -0.02376
2214 | 0 | 0 | 0 | 0 | 0 | 0 | -0.021521
2216 | -2 | 1 | 0 | 0 | 0 | 0 | -0.20799
2218 | 0 | 0 | 0 | 0 | 0 | 0 | -0.18839
2220 | 0 | 0 | 0 | 0 | 0 | 0 | -0.17063
2222 | 1 | -1 | 0 | 0 | 0 | 0 | -0.060301
2224 | -1 | 0 | 0 | 0 | 0 | 0 | -0.14887
2226 | 1 | -1 | 0 | 0 | 0 | 0 | -0.040588
2228 | -1 | 0 | 0 | 0 | 0 | 0 | -0.13101
2230 | 0 | -1 | 0 | 0 | 0 | 0 | -0.11866
2232 | 0 | -1 | 0 | 0 | 0 | 0 | -0.10748
2234 | -1 | 0 | 0 | 0 | 0 | 0 | -0.1916
2236 | 2 | -2 | 0 | 0 | 0 | 0 | 0.014956
2238 | 0 | 0 | 0 | 0 | 0 | 0 | 0.013546
2240 | 1 | -1 | 0 | 0 | 0 | 0 | 0.10652
2242 | 0 | 0 | 0 | 0 | 0 | 0 | 0.096478
2244 | -1 | 0 | 0 | 0 | 0 | 0 | -0.0068623
2246 | 1 | -1 | 0 | 0 | 0 | 0 | 0.088032
2248 | -1 | -1 | 0 | 0 | 0 | 0 | -0.014512
2250 | 2 | -2 | 0 | 0 | 0 | 0 | 0.17535
2252 | 1 | -1 | 0 | 0 | 0 | 0 | 0.25307
2254 | 1 | -1 | 0 | 0 | 0 | 0 | 0.32347
2256 | -1 | 0 | 0 | 0 | 0 | 0 | 0.19873
2258 | -1 | 0 | 0 | 0 | 0 | 0 | 0.085757
2260 | 1 | -1 | -1 | 0 | -1 | 0 | 0.17192
2262 | 0 | -1 | 0 | 0 | -1 | 0 | 0.15572
2264 | -1 | -1 | 0 | 0 | -1 | 0 | 0.046795
2266 | 1 | 0 | 0 | 0 | -1 | 0 | 0.13663
2268 | -2 | 1 | 0 | 0 | 0 | 0 | -0.064741
2270 | 1 | 0 | 0 | 0 | -1 | 0 | 0.035609
2272 | -1 | 2 | 0 | 0 | -1 | 0 | -0.061995
2274 | 0 | 1 | 0 | 0 | -1 | 0 | -0.056152
2276 | 0 | 1 | 0 | 0 | -1 | 0 | -0.05086
2278 | -2 | 1 | 0 | 0 | 0 | 0 | -0.23456
2280 | 0 | 1 | 0 | 0 | 0 | 0 | -0.21246
2282 | -2 | 2 | 0 | 0 | 0 | 0 | -0.38093
2284 | 0 | 1 | 0 | 0 | 0 | 0 | -0.34503
2286 | -1 | 2 | 0 | 0 | 0 | 0 | -0.40676
2288 | 1 | 1 | 0 | 0 | 0 | 0 | -0.27417
2290 | -2 | 1 | 0 | 0 | 0 | 0 | -0.43683
2292 | 2 | 1 | 0 | 0 | 0 | 0 | -0.20716
2294 | -1 | 1 | 0 | 0 | 0 | 0 | -0.28189
2296 | 1 | 0 | 0 | 0 | 0 | 0 | -0.16107
2298 | 0 | 1 | 1 | 0 | 0 | 0 | -0.14589
2300 | 1 | 0 | 1 | 0 | 0 | 0 | -0.037892
2302 | 0 | 1 | 0 | 0 | 1 | 0 | -0.034321
2304 | 2 | 0 | 1 | 0 | 1 | 0 | 0.15741
2306 | 0 | 1 | 0 | 0 | 1 | 0 | 0.14257
2308 | 0 | 1 | 0 | 0 | 1 | 0 | 0.12914
2310 | 1 | 1 | 0 | 0 | 1 | 0 | 0.21121
2312 | -1 | 2 | -1 | 0 | 1 | 0 | 0.097059
2314 | 1 | 1 | 0 | 0 | 1 | 0 | 0.18216
2316 | -1 | 2 | -1 | 0 | 1 | 0 | 0.070744
2318 | 1 | 1 | 0 | 0 | 1 | 0 | 0.15832
2320 | 0 | 1 | 0 | 0 | 1 | 0 | 0.1434
2322 | 0 | 1 | 0 | 0 | 1 | 0 | 0.12989
2324 | 1 | 0 | 0 | 0 | 1 | 0 | 0.21189
2326 | 1 | 0 | 0 | 0 | 1 | 0 | 0.28617
2328 | -1 | -1 | 0 | 0 | 1 | 0 | 0.16495
2330 | -2 | -1 | 0 | 0 | 1 | 0 | -0.03909
2332 | -1 | -1 | 1 | 0 | 1 | 0 | -0.12965
2334 | 2 | -2 | 1 | 0 | 1 | 0 | 0.071061
2336 | 1 | -2 | 0 | 0 | 1 | 0 | 0.15861
2338 | 1 | -1 | 0 | 0 | 1 | 0 | 0.23791
2340 | 0 | -1 | 0 | 0 | 1 | 0 | 0.21549
2342 | 0 | 0 | -1 | 0 | 0 | 0 | 0.19518
2344 | 1 | -1 | 0 | 0 | 0 | 0 | 0.27103
2346 | -1 | 0 | 0 | 0 | 0 | 0 | 0.15124
2348 | 1 | -1 | 0 | 0 | 0 | 0 | 0.23123
2350 | -1 | 0 | 0 | 0 | 0 | 0 | 0.11519
2352 | 0 | 0 | 0 | 0 | 0 | 0 | 0.10434
2354 | 0 | 0 | 0 | 0 | 0 | 0 | 0.094502
2356 | -1 | 0 | 0 | 0 | 0 | 0 | -0.0086521
2358 | 2 | -1 | 0 | 0 | 0 | 0 | 0.18066
2360 | 0 | -1 | 0 | 0 | 0 | 0 | 0.16363
2362 | 0 | -1 | 0 | 0 | 0 | 0 | 0.14821
2364 | 0 | -1 | 0 | 0 | 0 | 0 | 0.13424
2366 | 1 | -1 | 0 | 0 | 0 | 0 | 0.21584
2368 | 2 | -1 | 0 | 0 | 0 | 0 | 0.38399
2370 | 0 | 0 | 0 | 0 | 0 | 0 | 0.3478
2372 | 0 | 0 | 0 | 0 | 0 | 0 | 0.31502
2374 | 0 | 1 | 0 | 0 | 0 | 0 | 0.28533
2376 | -1 | 2 | 0 | 0 | 0 | 0 | 0.16419
2378 | 0 | 1 | 0 | 0 | 0 | 0 | 0.14872
2380 | -1 | 2 | 0 | 0 | 0 | 0 | 0.040453
2382 | 0 | 1 | 0 | 0 | 0 | 0 | 0.03664
2384 | -2 | 1 | 0 | 0 | 0 | 0 | -0.15531
2386 | 0 | 0 | 0 | 0 | 0 | 0 | -0.14067
2388 | 1 | 0 | 0 | 0 | 0 | 0 | -0.033165
2390 | -1 | 0 | 0 | 0 | 0 | 0 | -0.12429
2392 | 2 | 0 | 0 | 0 | 0 | 0 | 0.075922
2394 | -1 | 1 | 0 | 0 | 0 | 0 | -0.025481
2396 | 1 | 0 | 0 | 0 | 0 | 0 | 0.071168
2398 | 0 | -1 | 0 | 0 | 0 | 0 | 0.064461
2400 | 1 | 0 | 0 | 0 | 0 | 0 | 0.15263
2402 | 0 | 0 | 0 | 0 | 0 | 0 | 0.13825
2404 | -1 | 1 | 0 | 0 | 0 | 0 | 0.03097
2406 | 0 | 0 | 0 | 0 | 0 | 0 | 0.028052
2408 | 1 | 0 | 0 | 0 | 0 | 0 | 0.11966
2410 | -1 | 0 | 0 | 0 | 0 | 0 | 0.014131
2412 | 1 | 0 | 0 | 0 | 0 | 0 | 0.10705
2414 | -1 | 0 | 0 | 0 | 0 | 0 | 0.0027098
2416 | 0 | 0 | 0 | 0 | 0 | 0 | 0.0024544
2418 | -1 | 0 | 0 | 0 | 0 | 0 | -0.092025
2420 | 0 | 0 | 0 | 0 | 0 | 0 | -0.083352
2422 | 0 | 0 | 0 | 0 | 0 | 0 | -0.075496
2424 | -1 | -1 | 0 | 0 | 0 | 0 | -0.16263
2426 | 1 | -1 | 0 | 0 | 0 | 0 | -0.053053
2428 | -2 | -1 | 0 | 0 | 0 | 0 | -0.23655
2430 | 0 | -2 | 0 | 0 | 0 | 0 | -0.21425
2432 | -1 | -1 | 0 | 0 | 0 | 0 | -0.28831
2434 | -1 | -1 | 0 | 0 | 0 | 0 | -0.35538
2436 | -2 | 0 | 0 | 0 | 0 | 0 | -0.51039
2438 | 0 | 0 | 0 | 0 | 0 | 0 | -0.46228
2440 | -2 | 0 | 0 | 0 | 0 | 0 | -0.60721
2442 | -1 | -1 | 0 | 0 | 0 | 0 | -0.64423
2444 | -2 | -1 | 0 | 0 | 0 | 0 | -0.77201
2446 | 2 | -1 | 0 | 0 | 0 | 0 | -0.51075
2448 | -1 | -1 | 0 | 0 | 0 | 0 | -0.55686
2450 | 1 | -1 | 0 | 0 | 0 | 0 | -0.41013
2452 | 0 | 0 | 0 | 0 | 0 | 0 | -0.37148
2454 | 0 | -1 | 0 | 0 | 0 | 0 | -0.33647
2456 | 2 | -1 | 0 | 0 | -1 | 0 | -0.11626
2458 | 0 | 0 | 0 | 0 | 0 | 0 | -0.1053
2460 | 2 | 0 | 0 | 0 | -1 | 0 | 0.093117
2462 | 0 | 1 | 0 | 0 | 0 | 0 | 0.084341
2464 | 0 | 1 | 0 | 0 | 0 | 0 | 0.076392
2466 | 1 | 1 | 0 | 0 | 0 | 0 | 0.16344
2468 | -1 | 1 | 0 | 0 | 0 | 0 | 0.053789
2470 | 2 | 1 | 0 | 0 | 0 | 0 | 0.23721
2472 | -2 | 1 | 0 | 0 | 0 | 0 | 0.026362
2474 | 0 | 1 | 0 | 0 | 0 | 0 | 0.023878
2476 | -1 | 1 | 0 | 0 | 0 | 0 | -0.072621
2478 | -1 | 1 | 0 | 0 | 0 | 0 | -0.16002
2480 | -2 | 1 | 0 | 0 | 0 | 0 | -0.33344
2482 | 0 | 1 | 0 | 0 | 0 | 0 | -0.30201
2484 | -1 | 1 | 0 | 0 | 0 | 0 | -0.3678
2486 | 0 | 1 | 1 | 0 | 0 | 0 | -0.33313
2488 | -1 | 1 | 0 | 0 | 0 | 0 | -0.39598
2490 | 1 | 1 | 0 | 0 | 0 | 0 | -0.26441
2492 | -1 | 2 | 0 | 0 | 0 | 0 | -0.33374
2494 | 1 | 1 | 0 | 0 | 1 | 0 | -0.20804
2496 | 0 | 1 | 0 | 0 | 1 | 0 | -0.18843
2498 | 0 | 1 | 0 | 0 | 1 | 0 | -0.17067
2500 | 1 | 1 | 0 | 0 | 1 | 0 | -0.06034
2502 | -1 | 1 | 0 | 0 | 1 | 0 | -0.1489
2504 | 2 | 0 | 0 | 0 | 1 | 0 | 0.053629
2506 | 0 | 0 | 0 | 0 | 1 | 0 | 0.048574
2508 | 1 | -1 | 0 | 0 | 1 | 0 | 0.13824
2510 | 0 | -1 | 0 | 0 | 1 | 0 | 0.12521
2512 | -1 | -1 | 0 | 0 | 1 | 0 | 0.019166
2514 | 0 | -1 | 0 | 0 | 1 | 0 | 0.017359
2516 | 0 | -1 | 0 | 0 | 1 | 0 | 0.015723
2518 | -1 | 0 | 0 | 0 | 1 | 0 | -0.080006
2520 | 0 | 0 | 0 | 0 | 1 | 0 | -0.072466
2522 | -1 | 1 | 0 | 0 | 1 | 0 | -0.15988
2524 | 0 | 0 | 0 | 0 | 0 | 0 | -0.14482
2526 | -1 | 1 | 0 | 0 | 0 | 0 | -0.22541
2528 | 1 | 1 | 0 | 0 | 0 | 0 | -0.10992
2530 | 0 | 0 | 0 | 0 | 0 | 0 | -0.099562
2532 | -1 | 0 | 0 | 0 | 0 | 0 | -0.18443
2534 | 2 | -1 | 0 | 0 | 0 | 0 | 0.021451
2536 | -1 | 0 | 0 | 0 | 0 | 0 | -0.074818
2538 | 2 | -2 | 0 | 0 | 0 | 0 | 0.12073
2540 | 1 | -1 | 1 | 0 | 0 | 0 | 0.2036
2542 | 1 | -2 | 0 | 0 | 0 | 0 | 0.27866
2544 | 1 | -2 | 0 | 0 | 0 | 0 | 0.34664
2546 | -1 | -1 | 0 | 0 | 0 | 0 | 0.21972
2548 | 1 | -2 | 0 | 0 | 0 | 0 | 0.29326
2550 | 0 | -1 | 0 | 0 | 0 | 0 | 0.26562
2552 | 0 | -1 | 0 | 0 | 0 | 0 | 0.24059
2554 | -1 | 0 | 0 | 0 | 0 | 0 | 0.12367
2556 | 1 | -1 | -1 | 0 | -1 | 0 | 0.20626
2558 | -1 | 1 | 0 | 0 | 0 | 0 | 0.092572
2560 | 1 | 1 | 0 | 0 | 0 | 0 | 0.17809
2562 | 0 | 1 | 0 | 0 | 0 | 0 | 0.16131
2564 | 1 | 1 | 0 | 0 | -1 | 0 | 0.24035
2566 | -2 | 1 | 0 | 0 | 0 | 0 | 0.029206
2568 | 0 | 1 | 0 | 0 | 0 | 0 | 0.026454
2570 | -1 | 1 | 0 | 0 | 0 | 0 | -0.070287
2572 | 1 | 0 | 0 | 0 | 0 | 0 | 0.030585
2574 | 0 | 0 | 1 | 0 | 0 | 0 | 0.027702
2576 | -1 | 0 | 1 | 0 | 0 | 0 | -0.069156
2578 | 2 | -1 | 1 | 0 | 0 | 0 | 0.12586
2580 | -1 | 0 | 0 | 0 | 0 | 0 | 0.019747
2582 | 2 | -1 | 0 | 0 | 0 | 0 | 0.20638
2584 | 0 | 0 | 0 | 0 | 0 | 0 | 0.18693
2586 | 0 | 0 | 0 | 0 | 0 | 0 | 0.16931
2588 | 0 | 1 | 0 | 0 | 0 | 0 | 0.15336
2590 | 0 | 1 | 0 | 0 | 0 | 0 | 0.1389
2592 | -2 | 1 | 0 | 0 | 0 | 0 | -0.062685
2594 | 1 | 1 | 0 | 0 | 0 | 0 | 0.037471
2596 | 0 | 1 | 0 | 0 | 0 | 0 | 0.03394
2598 | 1 | 0 | 0 | 0 | 0 | 0 | 0.12499
2600 | -1 | 1 | 0 | 0 | 0 | 0 | 0.018961
2602 | 0 | 0 | 0 | 0 | 0 | 0 | 0.017174
2604 | 1 | 0 | 0 | 0 | 0 | 0 | 0.1098
2606 | -2 | 0 | 0 | 0 | 0 | 0 | -0.089041
2608 | 1 | -1 | 1 | 0 | 0 | 0 | 0.013599
2610 | -1 | -1 | 0 | 0 | 0 | 0 | -0.081931
2612 | 1 | -2 | 0 | 0 | 0 | 0 | 0.020039
2614 | -2 | -1 | 0 | 0 | 0 | 0 | -0.17035
2616 | 1 | -1 | 0 | 0 | 0 | 0 | -0.060043
2618 | -1 | 0 | 0 | 0 | 0 | 0 | -0.14863
2620 | -3 | 0 | 0 | 0 | 0 | 0 | -0.41737
2622 | 0 | -1 | 0 | 0 | 0 | 0 | -0.37803
2624 | -3 | 0 | 0 | 0 | 0 | 0 | -0.62515
2626 | 2 | -1 | 0 | 0 | 0 | 0 | -0.37773
2628 | -2 | 0 | 0 | 0 | 0 | 0 | -0.53063
2630 | 2 | -1 | 0 | 0 | 0 | 0 | -0.29212
2632 | -1 | -1 | 0 | 0 | 0 | 0 | -0.35884
2634 | 0 | -1 | 0 | 0 | 0 | 0 | -0.32502
2636 | 0 | -2 | 0 | 0 | -1 | 0 | -0.29439
2638 | -1 | -1 | 0 | 0 | -1 | 0 | -0.36089
2640 | -2 | -1 | 0 | 0 | -1 | 0 | -0.51537
2642 | 1 | -1 | 0 | 0 | -1 | 0 | -0.37255
2644 | -2 | 0 | 0 | 0 | -1 | 0 | -0.52593
2646 | 2 | 0 | 0 | 0 | -1 | 0 | -0.28787
2648 | 0 | 1 | 0 | 0 | -1 | 0 | -0.26074
2650 | 0 | 1 | 0 | 0 | -1 | 0 | -0.23616
2652 | -1 | 2 | 0 | 0 | -1 | 0 | -0.30815
2654 | -2 | 2 | 0 | 0 | 0 | 0 | -0.46761
2656 | 1 | 2 | 0 | 0 | 0 | 0 | -0.32929
2658 | -2 | 3 | 0 | 0 | 0 | 0 | -0.48675
2660 | 1 | 2 | 0 | 0 | 0 | 0 | -0.34663
2662 | -1 | 2 | 0 | 0 | 0 | 0 | -0.40821
2664 | 2 | 2 | 0 | 0 | 0 | 0 | -0.18124
2666 | -1 | 1 | 1 | 0 | 0 | 0 | -0.2584
2668 | 2 | 1 | 1 | 0 | 0 | 0 | -0.045555
2670 | 0 | 0 | 0 | 0 | 0 | 0 | -0.041261
2672 | 2 | 0 | 0 | 0 | 0 | 0 | 0.15112
2674 | -1 | 0 | 0 | 0 | 1 | 0 | 0.042632
2676 | 2 | 0 | 0 | 0 | 1 | 0 | 0.22711
2678 | -1 | 1 | 0 | 0 | 1 | 0 | 0.11146
2680 | 2 | 1 | 0 | 0 | 1 | 0 | 0.28945
2682 | 0 | 1 | 0 | 0 | 1 | 0 | 0.26217
2684 | -1 | 1 | 0 | 0 | 1 | 0 | 0.14321
2686 | 1 | 1 | -1 | 0 | 1 | 0 | 0.22396
2688 | -1 | 1 | -1 | 0 | 1 | 0 | 0.10861
2690 | 1 | 1 | -1 | 0 | 1 | 0 | 0.19262
2692 | -1 | 1 | 0 | 0 | 1 | 0 | 0.080217
2694 | 0 | 0 | 0 | 0 | 1 | 0 | 0.072657
2696 | -1 | 0 | 0 | 0 | 1 | 0 | -0.028439
2698 | 0 | -1 | 0 | 0 | 1 | 0 | -0.025759
2700 | 0 | -1 | 0 | 0 | 1 | 0 | -0.023331
2702 | 1 | -1 | 0 | 0 | 1 | 0 | 0.073116
2704 | -1 | -1 | 0 | 0 | 1 | 0 | -0.028023
2706 | -2 | 0 | 0 | 0 | 1 | 0 | -0.21388
2708 | -2 | 0 | 0 | 0 | 1 | 0 | -0.38222
2710 | 0 | 0 | 0 | 0 | 0 | 0 | -0.34619
2712 | -1 | 0 | 0 | 0 | 0 | 0 | -0.40781
2714 | -1 | 0 | 0 | 0 | 0 | 0 | -0.46362
2716 | 1 | -1 | 0 | 0 | 0 | 0 | -0.32568
2718 | -1 | 0 | 0 | 0 | 0 | 0 | -0.38923
2720 | 2 | -1 | 0 | 0 | 0 | 0 | -0.16405
2722 | -1 | 0 | 0 | 0 | 0 | 0 | -0.24284
2724 | 0 | -1 | 0 | 0 | 0 | 0 | -0.21995
2726 | 0 | -1 | 0 | 0 | 0 | 0 | -0.19922
2728 | -1 | -1 | 0 | 0 | 0 | 0 | -0.27469
2730 | 0 | -1 | 0 | 0 | 0 | 0 | -0.24881
2732 | 0 | -1 | 0 | 0 | 0 | 0 | -0.22536
2734 | 1 | -2 | 0 | 0 | 0 | 0 | -0.10987
2736 | 0 | -1 | 0 | 0 | 0 | 0 | -0.099514
2738 | 1 | -1 | 0 | 0 | 0 | 0 | 0.0041128
2740 | -1 | 0 | 0 | 0 | 0 | 0 | -0.090523
2742 | 1 | 0 | 0 | 0 | 0 | 0 | 0.012257
2744 | -1 | 1 | 0 | 0 | 0 | 0 | -0.083146
2746 | 0 | 1 | 0 | 0 | 0 | 0 | -0.07531
2748 | -1 | 1 | 0 | 0 | -1 | 0 | -0.16246
2750 | 1 | 1 | 0 | 0 | -1 | 0 | -0.052901
2752 | -1 | 1 | 0 | 0 | -1 | 0 | -0.14216
2754 | 1 | 0 | 0 | 0 | 0 | 0 | -0.034516
2756 | 0 | 1 | 0 | 0 | 0 | 0 | -0.031263
2758 | 0 | 0 | 0 | 0 | 0 | 0 | -0.028317
2760 | 0 | 0 | 0 | 0 | 0 | 0 | -0.025648
2762 | -1 | 0 | 0 | 0 | 0 | 0 | -0.11748
2764 | 0 | 0 | 0 | 0 | 0 | 0 | -0.10641
2766 | -1 | 0 | 0 | 0 | 0 | 0 | -0.19063
2768 | 0 | 0 | 0 | 0 | 0 | 0 | -0.17266
2770 | -1 | 1 | 0 | 0 | 0 | 0 | -0.25063
2772 | -1 | 1 | 0 | 0 | 0 | 0 | -0.32126
2774 | 0 | 1 | 0 | 0 | 0 | 0 | -0.29098
2776 | 1 | 1 | 0 | 0 | 0 | 0 | -0.16931
2778 | -1 | 1 | 0 | 0 | 0 | 0 | -0.2476
2780 | 1 | 1 | 0 | 0 | 0 | 0 | -0.13002
2782 | 0 | 1 | 0 | 0 | 0 | 0 | -0.11776
2784 | 1 | 0 | 0 | 0 | 0 | 0 | -0.012417
2786 | -1 | 0 | 0 | 0 | 0 | 0 | -0.10549
2788 | 1 | -1 | 0 | 0 | 0 | 0 | -0.0013039
2790 | 0 | -1 | 0 | 0 | 0 | 0 | -0.001181
2792 | 1 | -1 | 0 | 0 | 0 | 0 | 0.093178
2794 | 1 | -1 | 1 | 0 | 0 | 0 | 0.17864
2796 | 0 | -1 | 0 | 0 | 0 | 0 | 0.16181
2798 | 1 | -1 | 0 | 0 | 0 | 0 | 0.24081
2800 | -1 | -1 | 0 | 0 | 0 | 0 | 0.12386
2802 | 0 | -1 | 0 | 0 | 0 | 0 | 0.11219
2804 | -1 | 0 | 0 | 0 | 0 | 0 | 0.0073669
2806 | -1 | 0 | 0 | 0 | 0 | 0 | -0.087575
2808 | 0 | 0 | 0 | 0 | 0 | 0 | -0.079321
2810 | -2 | 0 | 0 | 0 | 0 | 0 | -0.26034
2812 | 1 | 0 | 0 | 0 | 0 | 0 | -0.14156
2814 | 0 | 0 | 0 | 0 | 0 | 0 | -0.12822
2816 | 0 | 0 | 0 | 0 | 0 | 0 | -0.11613
2818 | -1 | 0 | 0 | 0 | 0 | 0 | -0.19943
2820 | -2 | 0 | 0 | 0 | 0 | 0 | -0.36913
2822 | 1 | -1 | 0 | 0 | 0 | 0 | -0.2401
2824 | -1 | -1 | 0 | 0 | 0 | 0 | -0.31171
2826 | 0 | -1 | 0 | 0 | 0 | 0 | -0.28234
2828 | 1 | -1 | 0 | 0 | 0 | 0 | -0.16148
2830 | -1 | -1 | 0 | 0 | 0 | 0 | -0.24051
2832 | 1 | -1 | 0 | 0 | 0 | 0 | -0.12359
2834 | -2 | 0 | 0 | 0 | 0 | 0 | -0.30044
2836 | -1 | 0 | 0 | 0 | 0 | 0 | -0.36637
2838 | -1 | 1 | 0 | 0 | 0 | 0 | -0.42609
2840 | -1 | 1 | 0 | 0 | 0 | 0 | -0.48018
2842 | 1 | 1 | 0 | 0 | 0 | 0 | -0.34068
2844 | -1 | 1 | 0 | 0 | 0 | 0 | -0.40282
2846 | 2 | 1 | 0 | 0 | 0 | 0 | -0.17636
2848 | 0 | 2 | 0 | 0 | 0 | 0 | -0.15973
2850 | 1 | 2 | 0 | 0 | 0 | 0 | -0.050432
2852 | 0 | 2 | 0 | 0 | 0 | 0 | -0.045679
2854 | 2 | 2 | 0 | 0 | 0 | 0 | 0.14712
2856 | 1 | 1 | 0 | 0 | 0 | 0 | 0.2275
2858 | 0 | 1 | 0 | 0 | 0 | 0 | 0.20606
2860 | -1 | 1 | 0 | 0 | 0 | 0 | 0.092393
2862 | 1 | 1 | 0 | 0 | 0 | 0 | 0.17793
2864 | -2 | 1 | 0 | 0 | 0 | 0 | -0.027332
2866 | 0 | 1 | 0 | 0 | 0 | 0 | -0.024756
2868 | -2 | 1 | 0 | 0 | 1 | 0 | -0.21092
2870 | 0 | 1 | 0 | 0 | 1 | 0 | -0.19104
2872 | 0 | 1 | 0 | 0 | 1 | 0 | -0.17303
2874 | 1 | 0 | 0 | 0 | 1 | 0 | -0.062479
2876 | 0 | 0 | 0 | 0 | 1 | 0 | -0.05659
2878 | 0 | -1 | 0 | 0 | 1 | 0 | -0.051257
2880 | 1 | -1 | 0 | 0 | 1 | 0 | 0.047822
2882 | -1 | -1 | 0 | 0 | 1 | 0 | -0.050933
2884 | 1 | -1 | 0 | 0 | 1 | 0 | 0.048115
2886 | -1 | 0 | 1 | 0 | 1 | 0 | -0.050668
2888 | 2 | -1 | 1 | 0 | 1 | 0 | 0.1426
2890 | -1 | 0 | 0 | 0 | 1 | 0 | 0.034915
2892 | 1 | -1 | 0 | 0 | 0 | 0 | 0.12587
2894 | -1 | -1 | 0 | 0 | 0 | 0 | 0.019762
2896 | 1 | 0 | 0 | 0 | 0 | 0 | 0.11215
2898 | -1 | 0 | 0 | 0 | 0 | 0 | 0.0073295
2900 | 1 | 0 | 0 | 0 | 0 | 0 | 0.10089
2902 | 0 | 1 | 0 | 0 | 0 | 0 | 0.091378
2904 | 1 | 0 | 0 | 0 | 0 | 0 | 0.17701
2906 | 0 | 0 | 0 | 0 | 0 | 0 | 0.16033
2908 | -1 | 0 | 0 | 0 | 0 | 0 | 0.050972
2910 | 1 | -1 | 0 | 0 | 0 | 0 | 0.14042
2912 | -1 | -1 | 0 | 0 | 0 | 0 | 0.032934
2914 | 1 | -1 | 0 | 0 | 0 | 0 | 0.12408
2916 | 0 | -1 | 0 | 0 | 0 | 0 | 0.11238
2918 | 1 | -1 | 0 | 0 | 0 | 0 | 0.19604
2920 | 0 | -1 | 0 | 0 | 0 | 0 | 0.17756
2922 | -1 | -1 | 0 | 0 | 0 | 0 | 0.066581
2924 | -2 | 0 | 0 | 0 | 0 | 0 | -0.12819
2926 | 1 | -1 | 0 | 0 | 0 | 0 | -0.021861
2928 | -1 | 0 | 0 | 0 | 0 | 0 | -0.11405
2930 | 1 | 0 | 0 | 0 | 0 | 0 | -0.0090515
2932 | 0 | 0 | 0 | 0 | 0 | 0 | -0.0081984
2934 | 1 | 0 | 0 | 0 | 0 | 0 | 0.086822
2936 | 0 | 0 | 1 | 0 | 0 | 0 | 0.078639
2938 | 1 | 0 | 1 | 0 | 0 | 0 | 0.16548
2940 | 1 | 1 | 0 | 0 | 0 | 0 | 0.24413
2942 | 1 | 0 | 0 | 0 | 0 | 0 | 0.31537
2944 | 2 | 0 | 0 | 0 | 0 | 0 | 0.47414
2946 | 0 | 0 | 0 | 0 | 0 | 0 | 0.42945
2948 | 2 | 0 | 0 | 0 | 0 | 0 | 0.57747
2950 | 0 | 0 | 0 | 0 | 0 | 0 | 0.52305
2952 | 1 | 0 | 0 | 0 | 0 | 0 | 0.568
2954 | 0 | 1 | 0 | 0 | 0 | 0 | 0.51447
2956 | -1 | 0 | 0 | 0 | 0 | 0 | 0.37173
2958 | 0 | 1 | 0 | 0 | 0 | 0 | 0.3367
2960 | -2 | 1 | 0 | 0 | 0 | 0 | 0.11647
2962 | -1 | 1 | 0 | 0 | 0 | 0 | 0.011244
2964 | 0 | 0 | -1 | 0 | 0 | 0 | 0.010184
2966 | 0 | 1 | -1 | 0 | 0 | 0 | 0.0092243
2968 | 1 | 0 | 0 | 0 | 0 | 0 | 0.1026
2970 | -1 | 0 | 0 | 0 | 0 | 0 | -0.0013152
2972 | 1 | 0 | 0 | 0 | 0 | 0 | 0.093057
2974 | -1 | 0 | 0 | 0 | 0 | 0 | -0.0099616
2976 | 0 | -1 | 0 | 0 | 0 | 0 | -0.0090227
2978 | 1 | 0 | 0 | 0 | 0 | 0 | 0.086075
2980 | -1 | -1 | 0 | 0 | 0 | 0 | -0.016285
2982 | 1 | -1 | 0 | 0 | 0 | 0 | 0.079498
2984 | -2 | 0 | 0 | 0 | 0 | 0 | -0.11649
2986 | -1 | -1 | 0 | 0 | 0 | 0 | -0.19976
2988 | -2 | 0 | 0 | 0 | 0 | 0 | -0.36943
2990 | -2 | 0 | 0 | 0 | 0 | 0 | -0.52311
2992 | -1 | 1 | 0 | 0 | 0 | 0 | -0.56805
2994 | -3 | 1 | 0 | 0 | 0 | 0 | -0.79726
2996 | 1 | -1 | 0 | 0 | 0 | 0 | -0.62787
2998 | 1 | -1 | 0 | 0 | 0 | 0 | -0.47445
3000 | -1 | 0 | 0 | -1 | 0 | 0 | -0.52398
3002 | 1 | -1 | 0 | 0 | 0 | 0 | -0.38035
3004 | 0 | 0 | 0 | -1 | 0 | 0 | -0.3445
3006 | 2 | -1 | 0 | 0 | 0 | 0 | -0.12354
3008 | -1 | -1 | 0 | -1 | 0 | 0 | -0.20614
3010 | 1 | -1 | 0 | -1 | 0 | 0 | -0.092465
3012 | -1 | 0 | 0 | -1 | 0 | 0 | -0.178
3014 | -1 | -1 | 0 | -1 | 0 | 0 | -0.25547
3016 | -2 | 0 | 0 | -1 | 0 | 0 | -0.41989
3018 | -1 | 0 | 0 | -1 | 0 | 0 | -0.47456
3020 | -1 | 1 | 0 | -1 | 0 | 0 | -0.52408
3022 | -3 | 1 | 0 | -1 | 0 | 0 | -0.75743
3024 | 0 | 1 | 0 | -1 | 0 | 0 | -0.68605
3026 | -2 | 1 | 0 | -1 | 0 | 0 | -0.80988
3028 | 1 | 1 | 0 | 0 | 0 | 0 | -0.63931
3030 | 0 | 1 | 0 | 0 | 0 | 0 | -0.57905
3032 | 0 | 1 | 0 | -1 | 0 | 0 | -0.52448
3034 | 1 | 1 | 0 | 0 | 0 | 0 | -0.3808
3036 | 0 | 1 | 0 | -1 | 0 | 0 | -0.34491
3038 | 1 | 1 | 0 | 0 | 0 | 0 | -0.21816
3040 | 0 | 1 | 0 | 0 | 0 | 0 | -0.1976
3042 | 2 | 1 | 0 | 0 | 0 | 0 | 0.0095234
3044 | 0 | 1 | 0 | 0 | 0 | 0 | 0.0086259
3046 | 2 | 0 | 0 | 0 | 0 | 0 | 0.19631
3048 | 0 | 0 | -1 | 0 | 0 | 0 | 0.17781
3050 | 1 | 1 | 0 | 0 | 0 | 0 | 0.2553
3052 | -1 | 1 | 0 | 0 | 0 | 0 | 0.13699
3054 | 1 | 0 | 0 | 0 | 0 | 0 | 0.21832
3056 | -1 | 1 | -1 | 0 | 1 | 0 | 0.1035
3058 | 1 | 0 | -1 | 0 | 1 | 0 | 0.18799
3060 | 0 | 1 | 0 | 0 | 1 | 0 | 0.17028
3062 | 0 | 0 | 0 | 0 | 1 | 0 | 0.15423
3064 | 1 | 0 | 0 | 0 | 1 | 0 | 0.23394
3066 | -1 | 1 | 0 | 0 | 1 | 0 | 0.11764
3068 | 1 | 0 | 0 | 0 | 1 | 0 | 0.2008
3070 | 0 | 1 | 0 | 0 | 1 | 0 | 0.18188
3072 | 0 | 1 | 0 | 0 | 1 | 0 | 0.16474
3074 | -1 | 1 | 0 | 0 | 1 | 0 | 0.054963
3076 | 1 | 0 | 0 | 0 | 0 | 0 | 0.14403
3078 | 1 | 0 | 0 | 0 | 0 | 0 | 0.2247
3080 | 0 | 0 | 1 | 0 | 0 | 0 | 0.20353
3082 | 0 | 0 | 1 | 0 | 0 | 0 | 0.18434
3084 | 1 | 0 | 0 | 0 | 0 | 0 | 0.26122
3086 | -1 | 0 | 0 | 0 | 0 | 0 | 0.14235
3088 | 1 | -1 | 0 | 0 | 0 | 0 | 0.22318
3090 | -1 | 0 | 0 | 0 | 0 | 0 | 0.1079
3092 | 0 | -1 | 0 | 0 | 0 | 0 | 0.097731
3094 | 1 | -1 | 0 | 0 | 0 | 0 | 0.18277
3096 | 0 | -1 | 0 | 0 | 0 | 0 | 0.16554
3098 | 2 | -2 | 0 | 0 | 0 | 0 | 0.33844
3100 | 0 | 0 | 0 | 0 | 0 | 0 | 0.30654
3102 | 1 | -2 | 0 | 0 | 0 | 0 | 0.3719
3104 | 0 | -1 | 0 | 0 | 0 | 0 | 0.33685
3106 | 0 | -1 | 0 | 0 | 0 | 0 | 0.3051
3108 | -2 | 0 | 0 | 0 | 0 | 0 | 0.087848
3110 | 0 | -1 | 0 | 0 | 0 | 0 | 0.079569
3112 | -2 | 0 | 0 | 0 | 0 | 0 | -0.11643
3114 | 1 | -1 | 0 | 0 | 0 | 0 | -0.011205
3116 | -1 | 0 | 0 | 0 | 0 | 0 | -0.1044
3118 | -1 | 0 | 0 | 0 | -1 | 0 | -0.18881
3120 | 0 | 0 | 0 | 0 | -1 | 0 | -0.17101
3122 | 1 | 0 | 0 | 0 | -1 | 0 | -0.060646
3124 | -1 | 1 | 1 | 0 | -1 | 0 | -0.14918
3126 | 2 | 0 | 1 | 0 | -1 | 0 | 0.053377
3128 | 0 | 1 | 0 | 0 | -1 | 0 | 0.048347
3130 | 1 | -1 | 0 | 0 | -1 | 0 | 0.13804
3132 | 0 | 0 | 0 | 0 | 0 | 0 | 0.12503
3134 | -1 | 0 | 0 | 0 | 0 | 0 | 0.018997
3136 | 1 | 1 | 0 | 0 | 0 | 0 | 0.11145
3138 | -2 | 2 | 0 | 0 | 0 | 0 | -0.087546
3140 | 1 | 0 | 0 | 0 | 0 | 0 | 0.014953
3142 | -1 | 2 | 0 | 0 | 0 | 0 | -0.080704
3144 | 0 | 1 | 0 | 0 | 0 | 0 | -0.073098
3146 | 0 | 0 | 0 | 0 | 0 | 0 | -0.066209
3148 | -1 | 1 | 0 | 0 | 0 | 0 | -0.15422
3150 | 2 | -1 | 0 | 0 | 0 | 0 | 0.048814
3152 | 1 | -1 | 0 | 0 | 0 | 0 | 0.13846
3154 | 0 | 0 | 0 | 0 | 0 | 0 | 0.12541
3156 | 0 | 0 | 0 | 0 | 0 | 0 | 0.11359
3158 | 2 | -1 | 1 | 0 | 0 | 0 | 0.29138
3160 | 2 | -1 | 0 | 0 | 0 | 0 | 0.45241
3162 | -1 | 0 | 0 | 0 | 0 | 0 | 0.31553
3164 | 0 | -1 | 0 | 0 | 0 | 0 | 0.28579
3166 | 0 | 0 | 0 | 0 | 0 | 0 | 0.25886
3168 | -1 | 0 | 0 | 0 | 0 | 0 | 0.14021
3170 | 1 | -1 | 0 | 0 | 0 | 0 | 0.22124
3172 | -2 | 0 | 0 | 0 | 0 | 0 | 0.011897
3174 | 0 | -2 | 0 | 0 | 0 | 0 | 0.010775
3176 | -2 | -1 | 0 | 0 | 0 | 0 | -0.17874
3178 | -1 | -1 | 0 | 0 | 0 | 0 | -0.25614
3180 | 0 | -1 | 0 | 0 | 0 | 0 | -0.232
3182 | -2 | 0 | 0 | 0 | 0 | 0 | -0.39863
3184 | 1 | -1 | 0 | 0 | 0 | 0 | -0.26681
3186 | -1 | 0 | 0 | 0 | 0 | 0 | -0.33591
3188 | 1 | -1 | 0 | 0 | 0 | 0 | -0.21001
3190 | -1 | 0 | 0 | 0 | 0 | 0 | -0.28446
3192 | 2 | 0 | 0 | 0 | 0 | 0 | -0.069155
3194 | -2 | 1 | 0 | 0 | 0 | 0 | -0.25113
3196 | 1 | 0 | 0 | 0 | 0 | 0 | -0.13322
3198 | -2 | 1 | 0 | 0 | 0 | 0 | -0.30916
3200 | 1 | 0 | 0 | 0 | 0 | 0 | -0.18577
3202 | -2 | 0 | 0 | 0 | 0 | 0 | -0.35676
3204 | 1 | 0 | 0 | 0 | 0 | 0 | -0.22889
3206 | -2 | 0 | 0 | 0 | 0 | 0 | -0.39581
3208 | 1 | 0 | 0 | 0 | 0 | 0 | -0.26426
3210 | 0 | 0 | 0 | 0 | 0 | 0 | -0.23935
3212 | 0 | 0 | 0 | 0 | 0 | 0 | -0.21679
3214 | 2 | 0 | 0 | 0 | 0 | 0 | -0.0078663
3216 | 0 | 1 | 0 | 0 | 0 | 0 | -0.0071249
3218 | 2 | 0 | 0 | 0 | 0 | 0 | 0.18204
3220 | 0 | 1 | 0 | 0 | 0 | 0 | 0.16489
3222 | 2 | 1 | 0 | 0 | 0 | 0 | 0.33784
3224 | 1 | 1 | 0 | 0 | 0 | 0 | 0.40025
3226 | 1 | 1 | 0 | 0 | 0 | 0 | 0.45677
3228 | 0 | 1 | 0 | 0 | 0 | 0 | 0.41372
3230 | 0 | 1 | 0 | 0 | 0 | 0 | 0.37473
3232 | -1 | 1 | 0 | 0 | 0 | 0 | 0.24517
3234 | 1 | 1 | 0 | 0 | 0 | 0 | 0.31631
3236 | -2 | 1 | 0 | 0 | 0 | 0 | 0.098
3238 | 0 | 1 | 0 | 0 | 0 | 0 | 0.088764
3240 | -1 | 0 | 0 | 0 | 0 | 0 | -0.01385
3242 | 1 | 0 | 0 | 0 | 0 | 0 | 0.081703
3244 | 0 | 0 | 0 | 0 | 0 | 0 | 0.074003
3246 | 0 | 0 | 0 | 0 | 0 | 0 | 0.067028
3248 | 1 | -1 | 0 | 0 | 0 | 0 | 0.15496
3250 | 0 | 0 | 0 | 0 | 0 | 0 | 0.14035
3252 | 2 | 0 | 0 | 0 | 0 | 0 | 0.31562
3254 | -1 | 0 | 0 | 0 | 0 | 0 | 0.19163
3256 | 1 | -1 | 0 | 0 | 0 | 0 | 0.26781
3258 | 0 | 0 | 0 | 0 | 0 | 0 | 0.24257
3260 | 0 | 1 | 0 | 0 | 0 | 0 | 0.21971
3262 | 1 | 0 | 0 | 0 | 0 | 0 | 0.29325
3264 | 0 | 0 | 0 | 0 | 0 | 0 | 0.26561
3266 | 1 | -1 | 0 | 0 | 0 | 0 | 0.33483
3268 | -1 | 0 | 0 | 0 | 0 | 0 | 0.20902
3270 | 2 | -1 | 0 | 0 | 0 | 0 | 0.37782
3272 | 1 | -1 | 0 | 0 | 0 | 0 | 0.43646
3274 | 1 | -1 | 0 | 0 | 0 | 0 | 0.48957
3276 | 0 | 0 | 0 | 0 | 0 | 0 | 0.44343
3278 | 2 | -1 | 0 | 0 | 0 | 0 | 0.59013
3280 | -1 | 0 | 0 | 0 | 0 | 0 | 0.44027
3282 | 1 | -1 | 0 | 0 | 0 | 0 | 0.49302
3284 | 0 | 0 | 0 | 0 | 0 | 0 | 0.44655
3286 | 0 | 0 | 0 | 0 | 0 | 0 | 0.40447
3288 | 1 | 0 | -1 | 0 | 0 | 0 | 0.4606
3290 | -1 | 1 | 0 | 0 | 0 | 0 | 0.32294
3292 | 1 | 0 | 0 | 1 | 0 | 0 | 0.38675
3294 | 0 | 0 | 0 | 0 | 0 | 0 | 0.3503
3296 | 0 | 0 | 0 | 0 | 0 | 0 | 0.31728
3298 | -1 | 0 | 0 | 0 | 0 | 0 | 0.19313
3300 | 0 | 0 | 0 | 0 | 0 | 0 | 0.17493
3302 | -1 | 0 | 0 | 0 | 0 | 0 | 0.064196
3304 | 1 | -1 | 0 | 0 | 0 | 0 | 0.15239
3306 | 0 | -1 | 0 | 0 | 0 | 0 | 0.13803
3308 | 0 | -1 | 0 | 0 | 0 | 0 | 0.12502
3310 | 0 | -1 | 0 | 0 | 0 | 0 | 0.11324
3312 | 1 | 0 | 0 | 0 | 0 | 0 | 0.19681
3314 | -1 | 0 | 0 | 0 | 0 | 0 | 0.084017
3316 | 0 | 0 | 0 | 0 | 0 | 0 | 0.076098
3318 | -2 | 1 | 0 | 0 | 0 | 0 | -0.11957
3320 | -1 | 1 | 0 | 0 | 0 | 0 | -0.20255
3322 | -1 | 1 | 0 | 0 | 0 | 0 | -0.27771
3324 | -1 | 1 | 0 | 0 | 0 | 0 | -0.34578
3326 | 1 | 1 | 0 | 0 | 0 | 0 | -0.21894
3328 | -1 | 1 | 0 | 0 | 0 | 0 | -0.29256
3330 | 1 | 1 | 0 | 0 | 0 | 0 | -0.17074
3332 | 0 | 0 | 0 | 0 | 0 | 0 | -0.15464
3334 | 1 | 1 | 0 | 0 | 0 | 0 | -0.045822
3336 | -1 | 0 | 0 | 0 | 0 | 0 | -0.13575
3338 | -1 | 0 | 0 | 0 | 0 | 0 | -0.2172
3340 | -1 | 0 | 0 | 0 | 0 | 0 | -0.29098
3342 | 0 | 0 | 0 | 0 | 0 | 0 | -0.26356
3344 | 0 | 0 | 0 | 0 | 0 | 0 | -0.23872
3346 | 1 | 0 | 0 | 0 | 0 | 0 | -0.12197
3348 | -1 | 0 | 0 | 0 | 0 | 0 | -0.20472
3350 | 0 | 0 | 0 | 0 | 0 | 0 | -0.18543
3352 | -1 | 0 | 0 | 0 | 0 | 0 | -0.2622
3354 | 0 | 0 | 0 | 0 | 0 | 0 | -0.23749
3356 | 0 | 0 | 0 | 0 | 0 | 0 | -0.21511
3358 | -1 | -1 | 0 | 0 | 0 | 0 | -0.28908
3360 | 1 | -1 | 0 | 0 | 0 | 0 | -0.16759
3362 | -1 | 0 | 0 | 0 | 0 | 0 | -0.24604
3364 | 0 | 0 | 0 | 0 | 0 | 0 | -0.22285
3366 | -1 | 0 | 0 | 0 | 0 | 0 | -0.2961
3368 | -1 | -1 | 0 | 0 | 0 | 0 | -0.36244
3370 | 0 | 0 | 0 | 0 | 0 | 0 | -0.32828
3372 | -1 | 0 | 0 | 0 | 0 | 0 | -0.39159
3374 | 1 | 0 | 0 | 0 | 0 | 0 | -0.26043
3376 | 0 | 0 | 0 | 0 | 0 | 0 | -0.23589
3378 | 0 | 0 | 0 | 0 | 0 | 0 | -0.21366
3380 | 0 | 0 | 0 | 0 | 0 | 0 | -0.19352
3382 | 1 | 0 | 0 | 0 | 0 | 0 | -0.081033
3384 | -1 | -1 | 0 | 0 | 0 | 0 | -0.16764
3386 | -2 | 0 | 0 | 0 | 0 | 0 | -0.34034
3388 | -1 | 0 | 0 | 0 | 0 | 0 | -0.40251
3390 | -1 | 1 | 0 | 0 | 0 | 0 | -0.45882
3392 | -2 | 1 | 0 | 0 | 0 | 0 | -0.60408
3394 | 1 | 1 | 0 | 0 | 0 | 0 | -0.45289
3396 | -1 | 1 | 0 | 0 | 0 | 0 | -0.50446
3398 | 1 | 1 | 0 | 0 | 0 | 0 | -0.36267
3400 | 0 | 2 | 0 | 0 | 0 | 0 | -0.32849
3402 | 0 | 2 | 0 | 0 | 0 | 0 | -0.29753
3404 | 2 | 2 | 0 | 0 | 0 | 0 | -0.08099
3406 | 0 | 2 | 0 | 0 | 0 | 0 | -0.073357
3408 | 2 | 1 | 0 | 0 | 0 | 0 | 0.12205
3410 | 0 | 1 | 0 | 0 | 0 | 0 | 0.11055
3412 | 1 | 0 | 0 | 0 | 0 | 0 | 0.19438
3414 | 0 | 0 | 0 | 0 | 0 | 0 | 0.17606
3416 | 1 | 0 | 0 | 0 | 0 | 0 | 0.25371
3418 | -1 | 0 | 0 | 0 | 1 | 0 | 0.13555
3420 | 0 | 0 | 0 | 0 | 1 | 0 | 0.12278
3422 | -2 | -1 | 0 | 0 | 1 | 0 | -0.077289
3424 | 0 | -1 | 0 | 0 | 1 | 0 | -0.070005
3426 | -1 | 0 | 0 | 0 | 1 | 0 | -0.15765
3428 | -1 | 0 | 1 | 0 | 1 | 0 | -0.23704
3430 | 1 | 0 | 1 | 0 | 1 | 0 | -0.12046
3432 | 1 | 0 | 0 | 0 | 1 | 0 | -0.014855
3434 | 1 | 1 | 0 | 0 | 1 | 0 | 0.080793
3436 | 0 | 1 | 0 | 0 | 1 | 0 | 0.073178
3438 | 1 | 1 | 0 | 0 | 0 | 0 | 0.16053
3440 | 0 | 1 | 0 | 0 | 0 | 0 | 0.1454
3442 | 1 | 1 | 0 | 0 | 0 | 0 | 0.22594
3444 | 1 | 1 | 0 | 0 | 0 | 0 | 0.2989
3446 | 0 | 0 | 0 | 0 | 0 | 0 | 0.27073
3448 | 1 | 0 | 0 | 0 | 0 | 0 | 0.33946
3450 | 0 | 0 | 0 | 0 | 0 | 0 | 0.30747
3452 | 1 | 0 | 0 | 0 | 0 | 0 | 0.37274
3454 | 0 | -1 | 0 | 0 | 0 | 0 | 0.33761
3456 | 0 | 0 | 0 | 0 | 0 | 0 | 0.30579
3458 | 2 | -2 | 0 | 0 | 0 | 0 | 0.46546
3460 | 0 | -1 | 0 | 0 | 0 | 0 | 0.42159
3462 | 1 | -1 | 0 | 0 | 0 | 0 | 0.47611
3464 | 1 | 0 | 0 | 0 | 0 | 0 | 0.52548
3466 | -1 | 0 | 0 | 0 | 0 | 0 | 0.38171
3468 | 1 | 0 | 0 | 0 | 0 | 0 | 0.43998
3470 | -2 | 1 | 0 | 0 | 0 | 0 | 0.21002
3472 | -1 | 0 | 0 | 0 | 0 | 0 | 0.095978
3474 | -1 | 1 | 0 | 0 | 0 | 0 | -0.0073156
3476 | -1 | 0 | 0 | 0 | 0 | 0 | -0.10087
3478 | 1 | 0 | 0 | 0 | 0 | 0 | 0.002881
3480 | -1 | 0 | 0 | 0 | 0 | 0 | -0.091638
3482 | -1 | -1 | 0 | 0 | 0 | 0 | -0.17725
3484 | 1 | -1 | 0 | 0 | 0 | 0 | -0.066296
3486 | 1 | -2 | 0 | 0 | 0 | 0 | 0.0342
3488 | 1 | -1 | 1 | 0 | 0 | 0 | 0.12522
3490 | 1 | -2 | 1 | 0 | 0 | 0 | 0.20767
3492 | 2 | -1 | 1 | 0 | 0 | 0 | 0.37659
3494 | -1 | 0 | 0 | 0 | 0 | 0 | 0.24685
3496 | 2 | -1 | 0 | 0 | 0 | 0 | 0.41208
3498 | -1 | 1 | 0 | 0 | 0 | 0 | 0.279
3500 | 0 | 0 | 0 | 0 | 0 | 0 | 0.2527
3502 | 0 | 1 | 0 | 0 | 0 | 0 | 0.22889
3504 | -2 | 1 | 0 | 0 | 0 | 0 | 0.018818
3506 | 1 | 1 | 0 | 0 | 0 | 0 | 0.11129
3508 | -2 | 1 | 0 | 0 | 0 | 0 | -0.087692
3510 | 1 | 0 | 0 | 0 | 0 | 0 | 0.01482
3512 | 0 | 1 | 0 | 0 | 0 | 0 | 0.013423
3514 | 0 | 0 | 0 | 0 | 0 | 0 | 0.012158
3516 | -1 | 0 | 0 | 0 | 0 | 0 | -0.083235
3518 | 0 | -1 | 1 | 0 | 0 | 0 | -0.075391
3520 | 0 | -1 | 1 | 0 | 0 | 0 | -0.068285
3522 | -1 | -1 | 1 | 0 | 0 | 0 | -0.1561
3524 | 2 | -2 | 1 | 0 | 0 | 0 | 0.04711
3526 | 0 | -1 | 1 | 0 | 0 | 0 | 0.04267
3528 | 2 | -1 | 0 | 0 | 0 | 0 | 0.22714
3530 | -2 | 0 | 0 | 0 | 0 | 0 | 0.017241
3532 | -2 | 1 | 0 | 0 | 0 | 0 | -0.17288
3534 | -1 | 0 | 0 | 0 | 0 | 0 | -0.25083
3536 | 1 | 1 | 0 | 0 | 0 | 0 | -0.13295
3538 | -1 | 1 | 0 | 0 | 0 | 0 | -0.21466
3540 | 1 | 0 | 0 | 0 | 0 | 0 | -0.10018
3542 | -2 | 1 | 0 | 0 | 0 | 0 | -0.27924
3544 | 1 | 0 | 0 | 0 | 0 | 0 | -0.15867
3546 | 0 | 0 | 0 | 0 | 0 | 0 | -0.14372
3548 | -1 | 0 | 0 | 0 | 0 | 0 | -0.22442
3550 | 2 | -1 | 1 | 0 | 0 | 0 | -0.014774
3552 | -1 | 0 | 0 | 0 | 0 | 0 | -0.10763
3554 | 2 | -1 | 0 | 0 | 0 | 0 | 0.09101
3556 | 0 | -1 | 0 | 0 | 0 | 0 | 0.082433
3558 | 1 | 0 | 0 | 0 | 0 | 0 | 0.16891
3560 | 1 | -1 | 0 | 0 | 0 | 0 | 0.24724
3562 | -1 | 0 | 0 | 0 | 0 | 0 | 0.12969
3564 | -1 | 1 | 0 | 0 | 0 | 0 | 0.023219
3566 | 1 | 0 | 0 | 0 | 0 | 0 | 0.11528
3568 | 0 | 0 | 0 | 0 | 0 | 0 | 0.10441
3570 | 1 | 1 | 0 | 0 | 0 | 0 | 0.18882
3572 | -1 | 1 | 0 | 0 | 0 | 0 | 0.076777
3574 | 0 | 1 | 0 | 0 | 0 | 0 | 0.069541
3576 | -1 | 0 | 0 | 0 | 0 | 0 | -0.031261
3578 | 0 | 1 | 0 | 0 | 0 | 0 | -0.028315
3580 | 2 | 0 | 0 | 0 | 0 | 0 | 0.16285
3582 | 0 | 0 | 0 | 0 | 0 | 0 | 0.1475
3584 | 2 | 0 | 0 | 0 | 0 | 0 | 0.3221
3586 | 0 | 0 | 0 | 0 | 0 | 0 | 0.29174
3588 | 1 | 0 | 0 | 0 | 0 | 0 | 0.35849
3590 | 1 | -1 | 0 | 0 | 0 | 0 | 0.41895
3592 | 0 | 0 | -1 | 0 | 0 | 0 | 0.37947
3594 | 2 | -1 | 0 | 0 | 0 | 0 | 0.5322
3596 | 0 | 0 | 0 | 0 | 0 | 0 | 0.48204
3598 | 2 | 0 | 0 | 0 | 0 | 0 | 0.6251
3600 | 0 | 1 | 0 | 0 | 0 | 0 | 0.56619
3602 | 1 | 0 | 0 | 0 | 0 | 0 | 0.60707
3604 | 0 | 0 | -1 | 0 | 0 | 0 | 0.54986
3606 | -1 | 1 | 1 | 0 | 0 | 0 | 0.40379
3608 | 1 | 1 | 0 | 0 | 0 | 0 | 0.45998
3610 | 0 | 0 | 0 | 0 | 0 | 0 | 0.41663
3612 | 0 | 1 | 0 | 0 | 0 | 0 | 0.37736
3614 | 2 | 0 | 0 | 1 | 0 | 0 | 0.53029
3616 | -1 | 1 | 0 | 0 | 0 | 0 | 0.38607
3618 | 2 | 0 | 0 | 1 | 0 | 0 | 0.53818
3620 | 1 | 0 | 1 | 1 | 0 | 0 | 0.5817
3622 | 1 | 1 | 0 | 0 | 0 | 0 | 0.62112
3624 | -1 | 0 | 1 | 0 | 0 | 0 | 0.46834
3626 | 0 | 0 | 0 | 0 | 0 | 0 | 0.4242
3628 | 1 | 0 | 0 | 1 | 0 | 0 | 0.47847
3630 | 0 | 0 | 0 | 0 | 0 | 0 | 0.43337
3632 | 2 | 0 | 0 | 1 | 0 | 0 | 0.58102
3634 | 0 | 0 | 1 | 1 | 0 | 0 | 0.52626
3636 | 2 | -1 | 0 | 1 | 0 | 0 | 0.66516
3638 | 0 | -1 | 0 | 0 | 0 | 0 | 0.60247
3640 | 1 | -1 | 0 | 1 | 0 | 0 | 0.63994
3642 | 1 | 0 | 0 | 1 | 0 | 0 | 0.67387
3644 | 1 | -1 | 0 | 1 | 0 | 0 | 0.70461
3646 | -1 | 0 | 0 | 0 | 0 | 0 | 0.54395
3648 | 1 | 0 | 0 | 1 | 0 | 0 | 0.58693
3650 | -1 | 0 | 0 | 0 | 0 | 0 | 0.43737
3652 | 0 | 0 | 0 | 1 | 0 | 0 | 0.39615
3654 | -1 | 0 | 0 | 0 | 0 | 0 | 0.26456
3656 | 1 | 0 | 0 | 1 | 0 | 0 | 0.33388
3658 | 0 | 0 | 0 | 0 | 0 | 0 | 0.30241
3660 | 0 | 0 | 1 | 0 | 0 | 0 | 0.27391
3662 | 0 | 0 | 0 | 0 | 0 | 0 | 0.24809
3664 | -1 | 0 | 0 | 0 | 0 | 0 | 0.13046
3666 | 1 | 0 | 0 | 0 | 0 | 0 | 0.21242
3668 | -1 | -1 | 0 | 0 | 0 | 0 | 0.098148
3670 | 1 | -1 | 0 | 0 | 0 | 0 | 0.18315
3672 | -1 | -1 | 0 | 0 | 0 | 0 | 0.071636
3674 | 0 | -1 | 0 | 0 | 0 | 0 | 0.064885
3676 | -1 | -1 | 0 | 0 | 0 | 0 | -0.035478
3678 | -1 | 0 | 0 | 0 | 0 | 0 | -0.12638
3680 | -1 | 0 | 0 | 0 | 0 | 0 | -0.20872
3682 | 1 | 0 | 0 | 0 | 0 | 0 | -0.0948
3684 | -1 | 0 | 0 | 0 | 0 | 0 | -0.18011
3686 | 0 | 0 | 0 | 0 | 0 | 0 | -0.16314
3688 | 0 | 0 | 0 | 0 | 0 | 0 | -0.14776
3690 | 0 | 0 | 0 | 0 | 0 | 0 | -0.13384
3692 | 1 | 0 | 0 | 0 | 0 | 0 | -0.026974
3694 | -1 | 0 | 0 | 0 | 0 | 0 | -0.11868
3696 | 1 | 0 | 0 | 0 | 0 | 0 | -0.013247
3698 | 0 | 0 | 0 | 0 | 0 | 0 | -0.011998
3700 | 0 | 0 | 0 | 0 | 0 | 0 | -0.010868
3702 | 0 | 0 | 0 | 0 | 0 | 0 | -0.0098433
3704 | 1 | 0 | 0 | 0 | 0 | 0 | 0.085332
3706 | 1 | 0 | 0 | 0 | 0 | 0 | 0.17154
3708 | -2 | 0 | 0 | 0 | 0 | 0 | -0.033125
3710 | -2 | 0 | 0 | 0 | 0 | 0 | -0.2185
3712 | -3 | 0 | 0 | 0 | 0 | 0 | -0.48065
3714 | -1 | 0 | 0 | 0 | 0 | 0 | -0.5296
3716 | 0 | 0 | 0 | 0 | 0 | 0 | -0.47968
3718 | -1 | 0 | 0 | 0 | 0 | 0 | -0.52872
3720 | -1 | 0 | 0 | 0 | 0 | 0 | -0.57314
3722 | 0 | -1 | 0 | 0 | 0 | 0 | -0.51912
3724 | -1 | 0 | 0 | 0 | 0 | 0 | -0.56444
3726 | 1 | 0 | 1 | 0 | 0 | 0 | -0.417
3728 | 0 | 0 | 1 | 0 | 0 | 0 | -0.3777
3730 | 0 | 0 | 0 | 0 | 0 | 0 | -0.3421
3732 | 1 | 0 | 1 | 0 | 0 | 0 | -0.21561
3734 | 0 | 0 | 0 | 0 | 0 | 0 | -0.19529
3736 | 2 | 0 | 0 | 0 | 0 | 0 | 0.011612
3738 | 0 | 0 | 0 | 0 | 0 | 0 | 0.010518
3740 | 1 | 1 | 0 | 0 | 0 | 0 | 0.10377
3742 | -1 | 1 | 0 | 0 | 0 | 0 | -0.00025422
3744 | 0 | 1 | 0 | 0 | 0 | 0 | -0.00023026
3746 | 0 | 1 | 0 | 0 | 0 | 0 | -0.00020856
3748 | 1 | 0 | 0 | 0 | 0 | 0 | 0.094059
3750 | 0 | 0 | 0 | 0 | 0 | 0 | 0.085194
3752 | 0 | 0 | 0 | 0 | 0 | 0 | 0.077165
3754 | -1 | 0 | 0 | 0 | 0 | 0 | -0.024356
3756 | 0 | 0 | 0 | 0 | 0 | 0 | -0.02206
3758 | -1 | 0 | 0 | 0 | 0 | 0 | -0.11423
3760 | 0 | 0 | 0 | 0 | 0 | 0 | -0.10346
3762 | 1 | 0 | 0 | 0 | 0 | 0 | 0.00053589
3764 | 0 | 0 | 0 | 0 | 0 | 0 | 0.00048538
3766 | 1 | 0 | 0 | 0 | 0 | 0 | 0.094687
3768 | -1 | 1 | 0 | 0 | 0 | 0 | -0.0084844
3770 | 0 | 0 | -1 | 0 | 0 | 0 | -0.0076848
3772 | 0 | 0 | 0 | 0 | 0 | 0 | -0.0069605
3774 | 0 | 1 | 0 | 0 | 0 | 0 | -0.0063045
3776 | 2 | 1 | 0 | 0 | 0 | 0 | 0.18279
3778 | 0 | 1 | 0 | 0 | 0 | 0 | 0.16556
3780 | 1 | 0 | 0 | 0 | 0 | 0 | 0.2442
3782 | -1 | 1 | 0 | 0 | 0 | 0 | 0.12694
3784 | 1 | 0 | 0 | 0 | 0 | 0 | 0.20922
3786 | -1 | 0 | 0 | 0 | 0 | 0 | 0.095257
3788 | 1 | -1 | 0 | 0 | 0 | 0 | 0.18053
3790 | -1 | 0 | 0 | 0 | 0 | 0 | 0.069265
3792 | 0 | 0 | 0 | 0 | 0 | 0 | 0.062737
3794 | -1 | -1 | 0 | 0 | 0 | 0 | -0.037424
3796 | 1 | -1 | 0 | 0 | 0 | 0 | 0.060351
3798 | -1 | 0 | 0 | 0 | 0 | 0 | -0.039585
3800 | 1 | 0 | 0 | 0 | 0 | 0 | 0.058394
3802 | 0 | 1 | 0 | 0 | 0 | 0 | 0.05289
3804 | 0 | 0 | 0 | 0 | 0 | 0 | 0.047905
3806 | 1 | 0 | 0 | 0 | 0 | 0 | 0.13764
3808 | 0 | 0 | 0 | 0 | 0 | 0 | 0.12467
3810 | 2 | 0 | 0 | 0 | 0 | 0 | 0.30141
3812 | 0 | 1 | 0 | 0 | 0 | 0 | 0.273
3814 | 2 | 0 | 0 | 0 | 0 | 0 | 0.43577
3816 | 1 | 1 | 1 | 0 | 0 | 0 | 0.48895
3818 | 0 | 0 | 0 | 0 | 0 | 0 | 0.44287
3820 | 1 | 0 | 0 | 0 | 0 | 0 | 0.49537
3822 | 1 | 0 | 0 | 0 | 0 | 0 | 0.54293
3824 | -1 | 0 | 0 | 0 | 0 | 0 | 0.39752
3826 | 0 | 0 | 0 | 0 | 0 | 0 | 0.36005
3828 | -1 | 0 | 1 | 0 | 0 | 0 | 0.23187
3830 | 0 | 0 | 0 | 0 | 0 | 0 | 0.21002
3832 | 0 | 0 | 0 | 0 | 0 | 0 | 0.19022
3834 | 0 | 0 | 0 | 0 | 0 | 0 | 0.17229
3836 | 1 | 0 | 0 | 0 | 0 | 0 | 0.2503
3838 | 0 | 0 | 0 | 0 | 0 | 0 | 0.22671
3840 | 1 | 0 | 0 | 0 | 0 | 0 | 0.29959
3842 | 0 | 0 | 0 | 0 | 0 | 0 | 0.27136
3844 | 1 | 0 | 0 | 0 | 0 | 0 | 0.34003
3846 | 0 | 0 | 1 | 0 | 0 | 0 | 0.30798
3848 | 0 | 0 | 1 | 0 | 0 | 0 | 0.27896
3850 | 0 | -1 | 0 | 0 | 0 | 0 | 0.25267
3852 | -1 | -1 | 0 | 0 | 0 | 0 | 0.1346
3854 | 1 | -1 | 0 | 0 | 0 | 0 | 0.21617
3856 | 0 | -1 | 0 | 0 | 0 | 0 | 0.19579
3858 | 0 | -1 | 0 | 0 | 0 | 0 | 0.17734
3860 | 0 | -1 | 1 | 0 | 0 | 0 | 0.16063
3862 | 1 | -1 | 0 | 0 | 0 | 0 | 0.23974
3864 | 0 | -1 | 0 | 0 | 0 | 0 | 0.21714
3866 | 0 | 0 | 0 | 0 | 0 | 0 | 0.19668
3868 | -1 | 0 | 0 | 0 | 0 | 0 | 0.083892
3870 | 1 | 0 | 0 | 0 | 0 | 0 | 0.17023
3872 | 0 | 1 | 0 | 0 | 0 | 0 | 0.15419
3874 | 1 | 0 | 0 | 0 | 0 | 0 | 0.2339
3876 | 0 | 1 | 0 | 0 | 0 | 0 | 0.21186
3878 | -1 | 1 | 0 | 0 | 0 | 0 | 0.097645
3880 | 0 | 0 | 0 | 0 | 0 | 0 | 0.088442
3882 | -1 | 1 | 0 | 0 | 0 | 0 | -0.014141
3884 | 0 | 0 | 0 | 0 | 0 | 0 | -0.012809
3886 | -1 | 1 | 0 | 0 | 0 | 0 | -0.10585
3888 | -1 | 0 | 0 | 0 | 0 | 0 | -0.19012
3890 | 0 | 0 | 1 | 0 | 0 | 0 | -0.1722
3892 | -1 | 0 | 1 | 0 | 0 | 0 | -0.25022
3894 | 1 | -1 | 0 | 0 | 0 | 0 | -0.13239
3896 | 0 | 0 | 0 | 0 | 0 | 0 | -0.11991
3898 | 1 | -1 | 0 | 0 | 0 | 0 | -0.014363
3900 | 0 | 0 | 0 | 0 | 0 | 0 | -0.01301
3902 | 1 | 0 | 0 | 0 | 0 | 0 | 0.082464
3904 | 0 | 0 | 0 | 0 | 0 | 0 | 0.074692
3906 | 1 | 0 | 0 | 0 | 0 | 0 | 0.1619
3908 | 0 | 1 | 0 | 0 | 0 | 0 | 0.14664
3910 | 2 | 0 | 0 | 0 | 0 | 0 | 0.32132
3912 | 0 | 1 | 0 | 0 | 0 | 0 | 0.29103
3914 | 1 | 0 | 0 | 0 | 0 | 0 | 0.35785
3916 | 0 | 1 | 0 | 0 | 0 | 0 | 0.32413
3918 | 0 | 1 | 0 | 0 | 0 | 0 | 0.29358
3920 | 0 | 1 | 0 | 0 | 0 | 0 | 0.26591
3922 | 0 | 1 | 0 | 0 | 0 | 0 | 0.24085
3924 | 0 | 0 | 0 | 0 | 0 | 0 | 0.21815
3926 | 0 | 0 | 0 | 0 | 0 | 0 | 0.19759
3928 | -1 | 0 | 0 | 0 | 0 | 0 | 0.084718
3930 | 0 | 0 | 0 | 0 | 0 | 0 | 0.076733
3932 | -1 | 0 | 0 | 0 | 0 | 0 | -0.024747
3934 | 0 | 0 | 0 | 0 | 0 | 0 | -0.022414
3936 | 0 | 0 | 0 | 0 | 0 | 0 | -0.020302
3938 | 0 | 0 | 0 | 0 | 0 | 0 | -0.018388
3940 | 0 | 0 | 0 | 0 | 0 | 0 | -0.016655
3942 | 0 | 1 | 0 | 0 | 0 | 0 | -0.015086
3944 | 1 | 1 | 0 | 0 | 0 | 0 | 0.080584
3946 | 0 | 1 | 0 | 0 | 0 | 0 | 0.072989
3948 | 0 | 0 | 0 | 0 | 0 | 0 | 0.06611
3950 | 0 | 1 | 0 | 0 | 0 | 0 | 0.059879
3952 | 0 | 1 | 0 | 0 | 0 | 0 | 0.054236
3954 | 0 | 1 | 0 | 0 | 0 | 0 | 0.049124
3956 | 0 | 1 | 0 | 0 | 0 | 0 | 0.044494
3958 | 0 | 0 | 0 | 0 | 0 | 0 | 0.040301
3960 | 0 | 0 | 0 | 0 | 0 | 0 | 0.036503
3962 | 0 | -1 | 0 | 0 | 0 | 0 | 0.033062
3964 | 1 | -1 | 0 | 0 | 0 | 0 | 0.12419
3966 | 1 | -1 | 0 | 0 | 0 | 0 | 0.20674
3968 | 1 | -1 | 0 | 0 | 0 | 0 | 0.2815
3970 | 1 | -1 | 0 | 0 | 0 | 0 | 0.34922
3972 | 0 | -1 | 1 | 0 | 0 | 0 | 0.3163
3974 | -1 | 0 | 1 | 0 | 0 | 0 | 0.19225
3976 | 0 | 0 | 1 | 0 | 0 | 0 | 0.17413
3978 | 0 | 1 | 1 | 0 | 0 | 0 | 0.15772
3980 | 1 | 1 | 0 | 0 | 0 | 0 | 0.2371
3982 | 0 | 1 | 0 | 0 | 0 | 0 | 0.21475
3984 | 1 | 1 | 0 | 0 | 0 | 0 | 0.28876
3986 | 0 | 2 | 0 | 0 | 0 | 0 | 0.26155
3988 | 0 | 1 | 0 | 0 | 0 | 0 | 0.2369
3990 | 0 | 1 | 0 | 0 | 0 | 0 | 0.21457
3992 | 0 | 1 | 0 | 0 | 0 | 0 | 0.19435
3994 | 1 | 0 | 0 | 0 | 0 | 0 | 0.27028
3996 | 0 | 0 | 0 | 0 | 0 | 0 | 0.2448
3998 | 1 | 0 | 0 | 0 | 0 | 0 | 0.31598
4000 | 0 | 0 | 0 | 0 | 0 | 0 | 0.2862
4002 | 1 | 0 | 0 | 0 | 0 | 0 | 0.35347
4004 | 1 | 0 | 0 | 0 | 0 | 0 | 0.41441
4006 | 0 | 0 | 0 | 0 | 0 | 0 | 0.37535
4008 | 1 | -1 | 1 | 0 | 0 | 0 | 0.43422
4010 | 1 | -1 | 0 | 0 | 0 | 0 | 0.48755
4012 | 0 | 0 | 0 | 0 | 0 | 0 | 0.4416
4014 | 0 | 0 | 0 | 0 | 0 | 0 | 0.39998
4016 | -1 | 0 | 0 | 0 | 0 | 0 | 0.26803
4018 | 1 | 0 | 0 | 0 | 0 | 0 | 0.33702
4020 | 0 | 0 | 0 | 0 | 0 | 0 | 0.30525
4022 | 0 | 0 | 0 | 0 | 0 | 0 | 0.27648
4024 | 0 | 0 | 0 | 0 | 0 | 0 | 0.25043
4026 | 0 | 1 | 0 | 0 | 0 | 0 | 0.22682
4028 | 0 | 0 | 0 | 0 | 0 | 0 | 0.20545
4030 | -1 | 0 | 0 | 0 | 0 | 0 | 0.091836
4032 | 1 | -1 | 0 | 0 | 0 | 0 | 0.17743
4034 | 0 | -1 | 0 | 0 | 0 | 0 | 0.16071
4036 | 0 | -1 | 0 | 0 | 0 | 0 | 0.14556
4038 | 1 | -1 | 1 | 0 | 0 | 0 | 0.22609
4040 | 0 | -1 | 1 | 0 | 0 | 0 | 0.20478
4042 | 1 | -1 | 1 | 0 | 0 | 0 | 0.27973
4044 | 0 | 0 | 1 | 0 | 0 | 0 | 0.25336
4046 | 1 | -1 | 0 | 0 | 0 | 0 | 0.32373
4048 | 0 | 0 | -1 | 0 | 0 | 0 | 0.29322
4050 | 0 | 0 | -1 | 0 | 0 | 0 | 0.26559
4052 | -2 | 1 | -1 | 0 | 0 | 0 | 0.05206
4054 | 0 | 1 | -1 | 0 | 0 | 0 | 0.047154
4056 | -2 | 1 | 0 | 0 | 0 | 0 | -0.14579
4058 | 0 | 1 | 0 | 0 | 0 | 0 | -0.13205
4060 | -1 | 1 | 0 | 0 | 0 | 0 | -0.21385
4062 | -1 | 1 | 0 | 0 | 0 | 0 | -0.28794
4064 | 0 | 0 | 0 | 0 | 0 | 0 | -0.2608
4066 | 0 | 0 | 0 | 0 | 0 | 0 | -0.23622
4068 | 1 | -1 | 0 | 0 | 0 | 0 | -0.11971
4070 | 0 | -1 | 1 | 0 | 0 | 0 | -0.10843
4072 | 1 | -1 | 1 | 0 | 0 | 0 | -0.0039627
4074 | 1 | -2 | 1 | 0 | 0 | 0 | 0.090659
4076 | 0 | -1 | 1 | 0 | 0 | 0 | 0.082114
4078 | 1 | -1 | 1 | 0 | 0 | 0 | 0.16862
4080 | -1 | -1 | 0 | 0 | 0 | 0 | 0.058483
4082 | 0 | -1 | 0 | 0 | 0 | 0 | 0.052971
4084 | -1 | 0 | 0 | 0 | 0 | 0 | -0.046269
4086 | 1 | 0 | 0 | 0 | 0 | 0 | 0.052339
4088 | 0 | 1 | 0 | 0 | 0 | 0 | 0.047406
4090 | 0 | 1 | 0 | 0 | 0 | 0 | 0.042938
4092 | -1 | 1 | 0 | 0 | 0 | 0 | -0.055356
4094 | 0 | 1 | 0 | 0 | 0 | 0 | -0.050139
4096 | -1 | 1 | 0 | 0 | 0 | 0 | -0.13966
4098 | 1 | 1 | 0 | 0 | 0 | 0 | -0.032251
4100 | 0 | 1 | 0 | 0 | 0 | 0 | -0.029211
4102 | 0 | 1 | 0 | 0 | 0 | 0 | -0.026458
4104 | 1 | 0 | 0 | 0 | 0 | 0 | 0.070283
4106 | 0 | 0 | 0 | 0 | 0 | 0 | 0.063659
4108 | 0 | 0 | 0 | 0 | 0 | 0 | 0.05766
4110 | 0 | 0 | 0 | 0 | 0 | 0 | 0.052225
4112 | 0 | 0 | 0 | 0 | 0 | 0 | 0.047303
4114 | 0 | 0 | 0 | 0 | 0 | 0 | 0.042845
4116 | 0 | 0 | 0 | 0 | 0 | 0 | 0.038807
4118 | 0 | 0 | 0 | 0 | 0 | 0 | 0.035149
4120 | 0 | 1 | 0 | 0 | 0 | 0 | 0.031837
4122 | 0 | 0 | 0 | 0 | 0 | 0 | 0.028836
4124 | 0 | 1 | 0 | 0 | 0 | 0 | 0.026118
4126 | 0 | 1 | 0 | 0 | 0 | 0 | 0.023657
4128 | 0 | 1 | 0 | 0 | 0 | 0 | 0.021427
4130 | 0 | 0 | 0 | 0 | 0 | 0 | 0.019408
4132 | 0 | 0 | 0 | 0 | 0 | 0 | 0.017579
4134 | 0 | 0 | 0 | 0 | 0 | 0 | 0.015922
4136 | 0 | 0 | 0 | 0 | 0 | 0 | 0.014421
4138 | 1 | 0 | 0 | 0 | 0 | 0 | 0.10731
4140 | 0 | 0 | 0 | 0 | 0 | 0 | 0.097196
4142 | 0 | 0 | 0 | 0 | 0 | 0 | 0.088036
4144 | 0 | 0 | 0 | 0 | 0 | 0 | 0.079738
4146 | 0 | 0 | 0 | 0 | 0 | 0 | 0.072223
4148 | 0 | 0 | 0 | 0 | 0 | 0 | 0.065416
4150 | 1 | 0 | 0 | 0 | 0 | 0 | 0.1535
4152 | 1 | -1 | 0 | 0 | 0 | 0 | 0.23328
4154 | 0 | 0 | 0 | 0 | 0 | 0 | 0.21129
4156 | 0 | 0 | 0 | 0 | 0 | 0 | 0.19138
4158 | 0 | 0 | 0 | 0 | 0 | 0 | 0.17334
4160 | -1 | 0 | 0 | 0 | 0 | 0 | 0.062758
4162 | -1 | 0 | 0 | 0 | 0 | 0 | -0.037405
4164 | -1 | 0 | 0 | 0 | 0 | 0 | -0.12813
4166 | -1 | 0 | 0 | 0 | 0 | 0 | -0.2103
4168 | 0 | 0 | 0 | 0 | 0 | 0 | -0.19048
4170 | 0 | 0 | 0 | 0 | 0 | 0 | -0.17253
4172 | 1 | 0 | 0 | 0 | 0 | 0 | -0.062019
4174 | 1 | 0 | 0 | 0 | 0 | 0 | 0.038074
4176 | 0 | 0 | 0 | 0 | 0 | 0 | 0.034486
4178 | 1 | 0 | 0 | 0 | 0 | 0 | 0.12548
4180 | -1 | 0 | 0 | 0 | 0 | 0 | 0.019409
4182 | 1 | -1 | 0 | 0 | 0 | 0 | 0.11183
4184 | 0 | 0 | 1 | 0 | 0 | 0 | 0.10129
4186 | 0 | 0 | 0 | 0 | 0 | 0 | 0.091742
4188 | 1 | 0 | 0 | 0 | 0 | 0 | 0.17734
4190 | 0 | 0 | 0 | 0 | 0 | 0 | 0.16063
4192 | 1 | 0 | 0 | 0 | 0 | 0 | 0.23974
4194 | 0 | 0 | 0 | 0 | 0 | 0 | 0.21714
4196 | 0 | 0 | 0 | 0 | 0 | 0 | 0.19668
4198 | -1 | 1 | 0 | 0 | 0 | 0 | 0.083894
4200 | 0 | 1 | 0 | 0 | 0 | 0 | 0.075987
4202 | -1 | 1 | 0 | 0 | 0 | 0 | -0.025423
4204 | 0 | 1 | 0 | 0 | 0 | 0 | -0.023027
4206 | 0 | 0 | 0 | 0 | 0 | 0 | -0.020856
4208 | 0 | 0 | 0 | 0 | 0 | 0 | -0.018891
4210 | 1 | 0 | 0 | 0 | 0 | 0 | 0.077137
4212 | 1 | 0 | 0 | 0 | 0 | 0 | 0.16412
4214 | -1 | 0 | 0 | 0 | 0 | 0 | 0.0544
4216 | 1 | 0 | 0 | 0 | 0 | 0 | 0.14352
4218 | 0 | -1 | 0 | 0 | 0 | 0 | 0.12999
4220 | 0 | -1 | 0 | 0 | 0 | 0 | 0.11774
4222 | 0 | -1 | 0 | 0 | 0 | 0 | 0.10665
4224 | 0 | -1 | 0 | 0 | 0 | 0 | 0.096594
4226 | 0 | 0 | 0 | 0 | 0 | 0 | 0.087491
4228 | -1 | 0 | 0 | 0 | 0 | 0 | -0.015003
4230 | -1 | 0 | 0 | 0 | 0 | 0 | -0.10784
4232 | -1 | 0 | 0 | 0 | 0 | 0 | -0.19192
4234 | 0 | 0 | 0 | 0 | 0 | 0 | -0.17383
4236 | -1 | 0 | 0 | 0 | 0 | 0 | -0.2517
4238 | 1 | -1 | 0 | 0 | 0 | 0 | -0.13373
4240 | 1 | -1 | 0 | 0 | 0 | 0 | -0.026876
4242 | 0 | -1 | 0 | 0 | 0 | 0 | -0.024343
4244 | -1 | 0 | 0 | 0 | 0 | 0 | -0.1163
4246 | 1 | -1 | 0 | 0 | 0 | 0 | -0.011088
4248 | 0 | -1 | 0 | 0 | 0 | 0 | -0.010043
4250 | 0 | -1 | 0 | 0 | 0 | 0 | -0.0090967
4252 | 0 | 0 | 0 | 0 | 0 | 0 | -0.0082394
4254 | -1 | 0 | 0 | 0 | 0 | 0 | -0.10171
4256 | 0 | 0 | 0 | 0 | 0 | 0 | -0.092125
4258 | -1 | 1 | 0 | 0 | 0 | 0 | -0.17769
4260 | 0 | 1 | 0 | 0 | 0 | 0 | -0.16094
4262 | -1 | 1 | 0 | 0 | 0 | 0 | -0.24002
4264 | -1 | 1 | 0 | 0 | 0 | 0 | -0.31165
4266 | 0 | 0 | 0 | 0 | 0 | 0 | -0.28228
4268 | -1 | 0 | 0 | 0 | 0 | 0 | -0.34992
4270 | 0 | 0 | 0 | 0 | 0 | 0 | -0.31694
4272 | 0 | 0 | 0 | 0 | 0 | 0 | -0.28707
4274 | 0 | 0 | 0 | 0 | 0 | 0 | -0.26001
4276 | -1 | 0 | 0 | 0 | 0 | 0 | -0.32976
4278 | 0 | 0 | 0 | 0 | 0 | 0 | -0.29868
4280 | 0 | 0 | 0 | 0 | 0 | 0 | -0.27053
4282 | 0 | 0 | 0 | 0 | 0 | 0 | -0.24503
4284 | 0 | 0 | 0 | 0 | 0 | 0 | -0.22194
4286 | 1 | 0 | 0 | 0 | 0 | 0 | -0.10677
4288 | 0 | 1 | 0 | 0 | 0 | 0 | -0.09671
4290 | 0 | 1 | 0 | 0 | 0 | 0 | -0.087595
4292 | 0 | 0 | 0 | 0 | 0 | 0 | -0.079339
4294 | 0 | 0 | 0 | 0 | 0 | 0 | -0.071862
4296 | 1 | 1 | 0 | 0 | 0 | 0 | 0.029159
4298 | 0 | 0 | 0 | 0 | 0 | 0 | 0.026411
4300 | 0 | 1 | 0 | 0 | 0 | 0 | 0.023922
4302 | 0 | 1 | 0 | 0 | 0 | 0 | 0.021667
4304 | 0 | 1 | 0 | 0 | 0 | 0 | 0.019625
4306 | 0 | 1 | 0 | 0 | 0 | 0 | 0.017775
4308 | 0 | 1 | 0 | 0 | 0 | 0 | 0.0161
4310 | 0 | 1 | 0 | 0 | 0 | 0 | 0.014583
4312 | 0 | 1 | 0 | 0 | 0 | 0 | 0.013208
4314 | 0 | 2 | 0 | 0 | 0 | 0 | 0.011963
4316 | 1 | 1 | 0 | 0 | 0 | 0 | 0.10508
4318 | 1 | 1 | 0 | 0 | 0 | 0 | 0.18943
4320 | 0 | 1 | 0 | 0 | 0 | 0 | 0.17157
4322 | 0 | 0 | 0 | 0 | 0 | 0 | 0.1554
4324 | 0 | 0 | 0 | 0 | 0 | 0 | 0.14076
4326 | 0 | 0 | 0 | 0 | 0 | 0 | 0.12749
4328 | 0 | -1 | 0 | 0 | 0 | 0 | 0.11548
4330 | 1 | 0 | 0 | 0 | 0 | 0 | 0.19884
4332 | 1 | -1 | 0 | 0 | 0 | 0 | 0.27435
4334 | 1 | -1 | 0 | 0 | 0 | 0 | 0.34274
4336 | 1 | -1 | 0 | 0 | 0 | 0 | 0.40468
4338 | -1 | -1 | 0 | 0 | 0 | 0 | 0.2723
4340 | 0 | -1 | 0 | 0 | 0 | 0 | 0.24663
4342 | 0 | 0 | 0 | 0 | 0 | 0 | 0.22339
4344 | 0 | 0 | 0 | 0 | 0 | 0 | 0.20233
4346 | 0 | 0 | 0 | 0 | 0 | 0 | 0.18326
4348 | 1 | 0 | 0 | 0 | 0 | 0 | 0.26024
4350 | 0 | 0 | 0 | 0 | 0 | 0 | 0.23571
4352 | 0 | 0 | 0 | 0 | 0 | 0 | 0.2135
4354 | 0 | 0 | 0 | 0 | 0 | 0 | 0.19338
4356 | 1 | 0 | 0 | 0 | 0 | 0 | 0.2694
4358 | 0 | 0 | 0 | 0 | 0 | 0 | 0.24401
4360 | 0 | 0 | 0 | 0 | 0 | 0 | 0.22101
4362 | 1 | -1 | 0 | 0 | 0 | 0 | 0.29443
4364 | 0 | 0 | 0 | 0 | 0 | 0 | 0.26668
4366 | 1 | -1 | 0 | 0 | 0 | 0 | 0.33579
4368 | 0 | 0 | 0 | 0 | 0 | 0 | 0.30415
4370 | 0 | 0 | 0 | 0 | 0 | 0 | 0.27548
4372 | 0 | 1 | 0 | 0 | 0 | 0 | 0.24952
4374 | 0 | 1 | 0 | 0 | 0 | 0 | 0.226
4376 | -1 | 1 | 0 | 0 | 0 | 0 | 0.11045
4378 | 0 | 1 | 0 | 0 | 0 | 0 | 0.10004
4380 | -1 | 1 | 0 | 0 | 0 | 0 | -0.0036336
4382 | 0 | 1 | 0 | 0 | 0 | 0 | -0.0032912
4384 | 0 | 1 | 0 | 0 | 0 | 0 | -0.002981
4386 | 1 | 1 | 0 | 0 | 0 | 0 | 0.091548
4388 | 0 | 0 | 0 | 0 | 0 | 0 | 0.08292
4390 | 0 | 0 | 0 | 0 | 0 | 0 | 0.075105
4392 | 1 | 0 | 0 | 0 | 0 | 0 | 0.16227
4394 | 0 | -1 | 0 | 0 | 0 | 0 | 0.14698
4396 | 0 | 0 | 0 | 0 | 0 | 0 | 0.13313
4398 | 0 | 0 | 0 | 0 | 0 | 0 | 0.12058
4400 | 0 | -1 | 0 | 0 | 0 | 0 | 0.10922
4402 | 0 | 0 | 0 | 0 | 0 | 0 | 0.098923
4404 | 0 | 0 | 0 | 0 | 0 | 0 | 0.089599
4406 | 0 | 0 | 0 | 0 | 0 | 0 | 0.081155
4408 | 0 | 0 | 0 | 0 | 0 | 0 | 0.073506
4410 | 1 | 0 | 0 | 0 | 0 | 0 | 0.16083
4412 | 0 | 0 | 0 | 0 | 0 | 0 | 0.14567
4414 | 0 | 0 | 0 | 0 | 0 | 0 | 0.13194
4416 | -1 | 1 | 0 | 0 | 0 | 0 | 0.025257
4418 | 0 | 0 | 0 | 0 | 0 | 0 | 0.022877
4420 | 0 | -1 | 0 | 0 | 0 | 0 | 0.02072
4422 | 1 | -1 | 0 | 0 | 0 | 0 | 0.11302
4424 | 0 | -1 | 0 | 0 | 0 | 0 | 0.10236
4426 | 0 | -1 | 0 | 0 | 0 | 0 | 0.092716
4428 | 0 | -1 | 1 | 0 | 0 | 0 | 0.083978
4430 | 0 | -1 | 1 | 0 | 0 | 0 | 0.076063
4432 | 0 | -1 | 0 | 0 | 0 | 0 | 0.068895
4434 | 0 | -1 | 0 | 0 | 0 | 0 | 0.062401
4436 | 0 | -1 | 0 | 0 | 0 | 0 | 0.05652
4438 | 0 | 0 | 0 | 0 | 0 | 0 | 0.051193
4440 | 0 | 0 | 0 | 0 | 0 | 0 | 0.046368
4442 | -1 | 0 | 0 | 0 | 0 | 0 | -0.052249
4444 | -1 | 0 | 0 | 0 | 0 | 0 | -0.14157
4446 | -1 | 0 | 0 | 0 | 0 | 0 | -0.22248
4448 | 0 | 0 | 0 | 0 | 0 | 0 | -0.20151
4450 | -1 | -1 | 0 | 0 | 0 | 0 | -0.27677
4452 | 1 | -1 | 0 | 0 | 0 | 0 | -0.15643
4454 | 0 | -1 | 0 | 0 | 0 | 0 | -0.14169
4456 | 0 | 0 | 1 | 0 | 0 | 0 | -0.12834
4458 | 0 | -1 | 0 | 0 | 0 | 0 | -0.11624
4460 | 0 | -1 | 0 | 0 | 0 | 0 | -0.10529
4462 | 0 | 0 | 0 | 0 | 0 | 0 | -0.095362
4464 | 0 | 0 | 0 | 0 | 0 | 0 | -0.086375
4466 | 0 | 0 | 0 | 0 | 0 | 0 | -0.078234
4468 | 0 | 1 | 0 | 0 | 0 | 0 | -0.070861
4470 | 0 | 1 | 0 | 0 | 0 | 0 | -0.064182
4472 | 0 | 1 | 0 | 0 | 0 | 0 | -0.058133
4474 | 0 | 2 | 0 | 0 | 0 | 0 | -0.052654
4476 | -1 | 1 | 0 | 0 | 0 | 0 | -0.14194
4478 | 0 | 1 | 0 | 0 | 0 | 0 | -0.12856
4480 | 0 | 1 | 0 | 0 | 0 | 0 | -0.11645
4482 | 0 | 1 | 0 | 0 | 0 | 0 | -0.10547
4484 | 0 | 1 | 0 | 0 | 0 | 0 | -0.09553
4486 | -1 | 1 | 0 | 0 | 0 | 0 | -0.18077
4488 | 0 | 0 | 0 | 0 | 0 | 0 | -0.16374
4490 | -1 | 0 | 0 | 0 | 0 | 0 | -0.24255
4492 | 0 | 0 | 0 | 0 | 0 | 0 | -0.21969
4494 | 0 | 1 | 1 | 0 | 0 | 0 | -0.19899
4496 | 0 | 1 | 0 | 0 | 0 | 0 | -0.18023
4498 | 0 | 1 | 1 | 0 | 0 | 0 | -0.16325
4500 | 0 | 1 | 0 | 0 | 0 | 0 | -0.14786
4502 | 0 | 1 | 0 | 0 | 0 | 0 | -0.13393
4504 | 1 | 0 | 0 | 0 | 0 | 0 | -0.027055
4506 | 0 | 0 | 0 | 0 | 0 | 0 | -0.024505
4508 | 0 | 0 | 0 | 0 | 0 | 0 | -0.022196
4510 | 1 | 0 | 0 | 0 | 1 | 0 | 0.074144
4512 | 0 | 0 | 0 | 0 | 1 | 0 | 0.067156
4514 | 1 | 0 | 0 | 0 | 1 | 0 | 0.15507
4516 | 0 | 0 | 0 | 0 | 1 | 0 | 0.14046
4518 | 0 | 0 | 0 | 0 | 1 | 0 | 0.12722
4520 | 0 | 0 | 0 | 0 | 0 | 0 | 0.11523
4522 | -1 | -1 | 0 | 0 | 0 | 0 | 0.010123
4524 | 0 | -1 | 0 | 0 | 0 | 0 | 0.0091687
4526 | -1 | 0 | 0 | 0 | 0 | 0 | -0.085943
4528 | 0 | 0 | 0 | 0 | 0 | 0 | -0.077843
4530 | 0 | 0 | 0 | 0 | 0 | 0 | -0.070507
4532 | 0 | 0 | 0 | 0 | 0 | 0 | -0.063862
4534 | 0 | 0 | 0 | 0 | 0 | 0 | -0.057843
4536 | 0 | 0 | 0 | 0 | 0 | 0 | -0.052391
4538 | 0 | 0 | 0 | 0 | 0 | 0 | -0.047453
4540 | 0 | 0 | 0 | 0 | 0 | 0 | -0.042981
4542 | 0 | 0 | 0 | 0 | 0 | 0 | -0.03893
4544 | 0 | 1 | 0 | 0 | 0 | 0 | -0.035261
4546 | 0 | 0 | 0 | 0 | 0 | 0 | -0.031938
4548 | 0 | 0 | 0 | 0 | 0 | 0 | -0.028928
4550 | -1 | 0 | 0 | 0 | 0 | 0 | -0.12045
4552 | 0 | 0 | 0 | 0 | 0 | 0 | -0.1091
4554 | 0 | 0 | 0 | 0 | 0 | 0 | -0.098815
4556 | 0 | 0 | 0 | 0 | 0 | 0 | -0.089502
4558 | 0 | 0 | 1 | 0 | 0 | 0 | -0.081067
4560 | -1 | 0 | 1 | 0 | 0 | 0 | -0.16767
4562 | 0 | 0 | 0 | 0 | 0 | 0 | -0.15187
4564 | -1 | 0 | 0 | 0 | 0 | 0 | -0.23181
4566 | 0 | 0 | 0 | 0 | 0 | 0 | -0.20996
4568 | 1 | 0 | 0 | 0 | 0 | 0 | -0.095922
4570 | 1 | 0 | 0 | 0 | 0 | 0 | 0.0073659
4572 | 1 | 0 | 0 | 0 | 0 | 0 | 0.10092
4574 | 1 | 0 | 0 | 0 | 0 | 0 | 0.18566
4576 | 0 | 0 | 0 | 0 | 0 | 0 | 0.16816
4578 | 1 | 0 | 0 | 0 | 0 | 0 | 0.24656
4580 | 0 | 0 | 0 | 0 | 0 | 0 | 0.22332
4582 | 0 | 0 | 0 | 0 | 0 | 0 | 0.20227
4584 | 0 | 0 | 0 | 0 | 0 | 0 | 0.18321
4586 | 0 | 0 | 0 | 0 | 0 | 0 | 0.16594
4588 | 0 | 0 | 0 | 0 | 0 | 0 | 0.1503
4590 | 0 | 0 | 0 | 0 | 0 | 0 | 0.13614
4592 | 0 | 0 | 0 | 0 | 0 | 0 | 0.12331
4594 | -1 | 0 | 0 | 0 | 0 | 0 | 0.017437
4596 | -1 | -1 | 0 | 0 | 0 | 0 | -0.078454
4598 | -1 | 0 | 0 | 0 | 0 | 0 | -0.16531
4600 | 0 | 0 | 0 | 0 | 0 | 0 | -0.14973
4602 | 0 | 0 | 0 | 0 | 0 | 0 | -0.13562
4604 | 0 | 0 | 0 | 0 | 0 | 0 | -0.12283
4606 | 0 | 0 | 0 | 0 | 0 | 0 | -0.11126
4608 | 0 | 0 | 0 | 0 | 0 | 0 | -0.10077
4610 | 0 | 0 | 0 | 0 | 0 | 0 | -0.091275
4612 | 0 | 0 | 0 | 0 | 0 | 0 | -0.082672
4614 | 0 | 0 | 0 | 0 | 0 | 0 | -0.074881
4616 | 0 | -1 | 0 | 0 | 0 | 0 | -0.067823
4618 | -1 | -1 | 0 | 0 | 0 | 0 | -0.15568
4620 | 0 | -1 | 0 | 0 | 0 | 0 | -0.14101
4622 | -1 | -1 | 0 | 0 | 0 | 0 | -0.22196
4624 | -1 | 0 | 1 | 0 | 0 | 0 | -0.29529
4626 | 0 | 0 | 1 | 0 | 0 | 0 | -0.26746
4628 | -1 | 0 | 0 | 0 | 0 | 0 | -0.3365
4630 | 0 | -1 | 0 | 0 | 0 | 0 | -0.30479
4632 | 0 | 0 | 0 | 0 | 0 | 0 | -0.27606
4634 | 1 | -1 | 0 | 0 | 0 | 0 | -0.1558
4636 | 0 | 0 | 0 | 0 | 0 | 0 | -0.14111
4638 | 0 | 0 | 0 | 0 | 0 | 0 | -0.12781
4640 | -1 | 1 | 0 | 0 | 0 | 0 | -0.21001
4642 | 0 | 0 | 0 | 0 | 0 | 0 | -0.19022
4644 | -1 | 1 | -1 | 0 | 0 | 0 | -0.26654
4646 | 0 | 1 | 0 | 0 | 0 | 0 | -0.24142
4648 | 0 | 1 | 0 | 0 | 0 | 0 | -0.21867
4650 | 0 | 0 | 0 | 0 | 0 | 0 | -0.19806
4652 | -1 | 1 | 0 | 0 | 0 | 0 | -0.27364
4654 | -1 | 0 | 0 | 0 | 0 | 0 | -0.3421
4656 | -1 | 1 | 0 | 0 | 0 | 0 | -0.4041
4658 | -1 | 1 | 0 | 0 | 0 | 0 | -0.46027
4660 | 0 | 0 | 0 | 0 | 0 | 0 | -0.41689
4662 | 0 | 1 | 0 | 0 | 0 | 0 | -0.3776
4664 | 1 | 1 | 0 | 0 | 0 | 0 | -0.24776
4666 | 1 | 1 | 1 | 0 | 0 | 0 | -0.13016
4668 | 1 | 1 | 0 | 0 | 0 | 0 | -0.023646
4670 | 0 | 1 | 0 | 0 | 0 | 0 | -0.021418
4672 | 0 | 1 | 0 | 0 | 0 | 0 | -0.019399
4674 | 0 | 1 | 0 | 0 | 0 | 0 | -0.017571
4676 | 0 | 1 | 0 | 0 | 0 | 0 | -0.015915
4678 | 1 | 1 | 0 | 0 | 0 | 0 | 0.079833
4680 | 1 | 0 | 0 | 0 | 0 | 0 | 0.16656
4682 | 0 | 0 | 0 | 0 | 0 | 0 | 0.15086
4684 | 0 | 1 | 0 | 0 | 0 | 0 | 0.13664
4686 | 0 | 1 | 0 | 0 | 0 | 0 | 0.12376
4688 | 0 | 1 | 0 | 0 | 0 | 0 | 0.1121
4690 | 1 | 1 | 0 | 0 | 1 | 0 | 0.19578
4692 | 1 | 0 | 0 | 0 | 0 | 0 | 0.27158
4694 | 1 | 0 | 0 | 0 | 1 | 0 | 0.34023
4696 | 0 | 0 | 1 | 0 | 0 | 0 | 0.30816
4698 | 0 | 0 | 0 | 0 | 1 | 0 | 0.27912
4700 | -1 | 1 | 0 | 0 | 1 | 0 | 0.15857
4702 | -1 | 0 | 0 | 0 | 1 | 0 | 0.049373
4704 | 0 | 0 | 0 | 0 | 1 | 0 | 0.04472
4706 | 0 | 0 | 0 | 0 | 1 | 0 | 0.040505
4708 | -1 | 0 | 0 | 0 | 1 | 0 | -0.05756
4710 | 0 | 0 | -1 | 0 | 0 | 0 | -0.052135
4712 | -1 | 0 | 0 | 0 | 0 | 0 | -0.14147
4714 | 0 | 0 | 0 | 0 | 0 | 0 | -0.12814
4716 | -1 | 0 | 0 | 0 | 0 | 0 | -0.21031
4718 | 0 | -1 | 0 | 0 | 0 | 0 | -0.19049
4720 | 0 | -1 | 0 | 0 | 0 | 0 | -0.17253
4722 | 0 | -1 | 0 | 0 | 0 | 0 | -0.15627
4724 | 0 | 0 | 1 | 0 | 0 | 0 | -0.14154
4726 | 1 | -1 | 1 | 0 | 0 | 0 | -0.033956
4728 | 1 | -1 | 0 | 0 | 0 | 0 | 0.063492
4730 | 0 | -1 | 0 | 0 | 0 | 0 | 0.057508
4732 | 1 | -1 | 0 | 0 | 0 | 0 | 0.14634
4734 | -1 | -1 | 0 | 0 | 0 | 0 | 0.038296
4736 | 0 | -1 | 0 | 0 | 0 | 0 | 0.034687
4738 | 0 | -1 | 0 | 0 | 0 | 0 | 0.031418
4740 | -1 | -1 | 0 | 0 | 0 | 0 | -0.065791
4742 | 0 | 0 | 0 | 0 | 0 | 0 | -0.059591
4744 | -1 | 0 | 0 | 0 | 0 | 0 | -0.14822
4746 | 0 | 0 | 0 | 0 | 0 | 0 | -0.13425
4748 | 0 | 0 | 0 | 0 | 0 | 0 | -0.1216
4750 | 0 | 1 | 0 | 0 | 0 | 0 | -0.11014
4752 | 0 | 0 | 0 | 0 | 0 | 0 | -0.099759
4754 | 0 | 0 | 0 | 0 | -1 | 0 | -0.090357
4756 | 0 | 0 | 0 | 0 | -1 | 0 | -0.081841
4758 | 0 | 0 | 0 | 0 | 0 | 0 | -0.074127
4760 | 0 | 0 | 0 | 0 | 0 | 0 | -0.067141
4762 | 0 | -1 | 0 | 0 | 0 | 0 | -0.060813
4764 | 0 | -1 | 0 | 0 | 0 | 0 | -0.055082
4766 | 0 | -1 | 0 | 0 | 0 | 0 | -0.04989
4768 | -1 | -1 | 0 | 0 | 0 | 0 | -0.13944
4770 | 0 | 0 | 0 | 0 | 0 | 0 | -0.12629
4772 | -1 | 0 | 0 | 0 | 0 | 0 | -0.20864
4774 | -1 | 0 | 0 | 0 | 0 | 0 | -0.28322
4776 | -1 | 0 | 0 | 0 | 0 | 0 | -0.35078
4778 | -1 | 0 | 0 | 0 | 0 | 0 | -0.41197
4780 | 0 | 0 | 0 | 0 | 0 | 0 | -0.37314
4782 | 1 | 1 | 0 | 0 | 0 | 0 | -0.24372
4784 | -1 | 1 | 1 | 0 | 0 | 0 | -0.315
4786 | 0 | 0 | 0 | 0 | 0 | 0 | -0.28531
4788 | 0 | 1 | 0 | 0 | 0 | 0 | -0.25842
4790 | 0 | 0 | 1 | 0 | 0 | 0 | -0.23407
4792 | 1 | 0 | 1 | 0 | 0 | 0 | -0.11776
4794 | 1 | 0 | 0 | 0 | 0 | 0 | -0.012413
4796 | 0 | 0 | 0 | 0 | 0 | 0 | -0.011243
4798 | 0 | 1 | 0 | 0 | 0 | 0 | -0.010183
4800 | -1 | 1 | 0 | 0 | 0 | 0 | -0.10347
4802 | -1 | 1 | 0 | 0 | 0 | 0 | -0.18797
4804 | -1 | 1 | 0 | 0 | 0 | 0 | -0.2645
4806 | -1 | 0 | -1 | 0 | 0 | 0 | -0.33382
4808 | -1 | 0 | -1 | 0 | 0 | 0 | -0.3966
4810 | -1 | 0 | 0 | 0 | 0 | 0 | -0.45347
4812 | 0 | 0 | 0 | 0 | 0 | 0 | -0.41073
4814 | -2 | 1 | 0 | 0 | 0 | 0 | -0.56052
4816 | -1 | 1 | 0 | 0 | 0 | 0 | -0.60194
4818 | -1 | 0 | 0 | 0 | 0 | 0 | -0.63946
4820 | 0 | 0 | 0 | 0 | 0 | 0 | -0.57919
4822 | 1 | 0 | 0 | 0 | 0 | 0 | -0.43035
4824 | 0 | 0 | 0 | 0 | 0 | 0 | -0.38979
4826 | 0 | 0 | 0 | 0 | 0 | 0 | -0.35306
4828 | 0 | 1 | 0 | 0 | 0 | 0 | -0.31978
4830 | 0 | 0 | 0 | 0 | 0 | 0 | -0.28964
4832 | 0 | 0 | 0 | 0 | 0 | 0 | -0.26234
4834 | 1 | 1 | 0 | 0 | 0 | 0 | -0.14337
4836 | 1 | 1 | 0 | 0 | 0 | 0 | -0.035611
4838 | 0 | 0 | 0 | 0 | 0 | 0 | -0.032255
4840 | 0 | 1 | 0 | 0 | 0 | 0 | -0.029215
4842 | 0 | 1 | 1 | 0 | 0 | 0 | -0.026462
4844 | 0 | 0 | 0 | 0 | 0 | 0 | -0.023968
4846 | 1 | 1 | 0 | 0 | 0 | 0 | 0.072539
4848 | 1 | 0 | 0 | 0 | 0 | 0 | 0.15995
4850 | 1 | 1 | 0 | 0 | 0 | 0 | 0.23912
4852 | 1 | 1 | 0 | 0 | 0 | 0 | 0.31083
4854 | 0 | 1 | 0 | 0 | 0 | 0 | 0.28154
4856 | 0 | 1 | -1 | 0 | 0 | 0 | 0.255
4858 | 0 | 1 | 0 | 0 | 0 | 0 | 0.23097
4860 | 0 | 1 | 0 | 0 | 0 | 0 | 0.2092
4862 | 0 | 0 | 0 | 0 | 0 | 0 | 0.18949
4864 | 0 | 0 | 0 | 0 | 0 | 0 | 0.17163
4866 | 0 | 0 | 0 | 0 | 0 | 0 | 0.15545
4868 | 0 | -1 | 0 | 0 | 0 | 0 | 0.1408
4870 | -1 | 0 | 0 | 0 | 0 | 0 | 0.033282
4872 | -1 | 0 | 0 | 0 | 0 | 0 | -0.064102
4874 | -2 | -1 | 0 | 0 | 0 | 0 | -0.24656
4876 | -1 | -1 | 0 | 0 | 0 | 0 | -0.31757
4878 | -1 | 0 | 0 | 0 | 0 | 0 | -0.38188
4880 | -1 | 0 | 0 | 0 | 0 | 0 | -0.44014
4882 | 0 | 0 | 0 | 0 | 0 | 0 | -0.39866
4884 | -1 | 0 | 0 | 0 | 0 | 0 | -0.45533
4886 | 0 | 0 | 0 | 0 | 0 | 0 | -0.41242
4888 | -1 | -1 | 0 | 0 | 0 | 0 | -0.4678
4890 | -1 | -1 | 0 | 0 | 0 | 0 | -0.51796
4892 | 0 | -1 | 0 | 0 | 0 | 0 | -0.46914
4894 | 0 | -1 | 0 | 0 | 0 | 0 | -0.42492
4896 | 1 | -1 | 0 | 0 | 0 | 0 | -0.29063
4898 | 1 | -2 | 0 | 0 | 0 | 0 | -0.16899
4900 | 0 | -2 | 0 | 0 | 0 | 0 | -0.15306
4902 | 0 | -1 | 0 | 0 | 0 | 0 | -0.13864
4904 | 0 | -1 | 0 | 0 | 0 | 0 | -0.12557
4906 | -1 | -1 | 0 | 0 | 0 | 0 | -0.20798
4908 | 0 | -1 | 0 | 0 | 0 | 0 | -0.18838
4910 | 0 | -1 | 0 | 0 | -1 | 0 | -0.17063
4912 | -1 | 0 | 0 | 0 | -1 | 0 | -0.24879
4914 | 0 | 0 | 0 | 0 | -1 | 0 | -0.22535
4916 | 0 | 0 | 0 | 0 | -1 | 0 | -0.20411
4918 | 0 | -1 | 0 | 0 | -1 | 0 | -0.18487
4920 | -1 | 0 | 0 | 0 | -1 | 0 | -0.26169
4922 | -1 | 0 | 1 | 0 | -1 | 0 | -0.33128
4924 | -1 | 0 | 1 | 0 | -1 | 0 | -0.3943
4926 | -1 | 0 | 1 | 0 | -1 | 0 | -0.45139
4928 | 0 | 0 | 1 | 0 | -1 | 0 | -0.40885
4930 | 0 | 0 | 1 | 0 | -1 | 0 | -0.37031
4932 | 0 | 0 | 0 | 0 | -1 | 0 | -0.33541
4934 | 1 | 0 | 1 | 0 | -1 | 0 | -0.20955
4936 | 0 | 0 | 0 | 0 | -1 | 0 | -0.1898
4938 | 1 | -1 | 0 | 0 | -1 | 0 | -0.077667
4940 | 0 | 0 | 1 | 0 | -1 | 0 | -0.070347
4942 | 0 | 0 | 1 | 0 | -1 | 0 | -0.063717
4944 | 0 | 0 | 1 | 0 | 0 | 0 | -0.057712
4946 | 0 | 1 | 0 | 0 | 0 | 0 | -0.052272
4948 | -1 | 1 | 0 | 0 | 0 | 0 | -0.14159
4950 | 0 | 1 | 0 | 0 | 0 | 0 | -0.12825
4952 | 0 | 2 | -1 | 0 | 0 | 0 | -0.11616
4954 | 0 | 1 | -1 | 0 | 0 | 0 | -0.10521
4956 | 0 | 2 | -1 | 0 | 0 | 0 | -0.095298
4958 | 0 | 3 | -1 | 0 | 0 | 0 | -0.086316
4960 | 0 | 2 | -1 | 0 | 0 | 0 | -0.078181
4962 | -1 | 2 | -1 | 0 | 0 | 0 | -0.16506
4964 | 0 | 2 | 0 | 0 | 0 | 0 | -0.1495
4966 | 0 | 2 | 0 | 0 | 0 | 0 | -0.13541
4968 | 1 | 2 | 0 | 0 | 0 | 0 | -0.028403
4970 | 1 | 1 | 0 | 0 | 1 | 0 | 0.068522
4972 | 0 | 1 | 0 | 0 | 1 | 0 | 0.062064
4974 | 0 | 1 | 0 | 0 | 1 | 0 | 0.056214
4976 | 0 | 1 | 1 | 0 | 1 | 0 | 0.050916
4978 | 1 | 0 | 1 | 0 | 1 | 0 | 0.14037
4980 | 0 | 0 | 0 | 0 | 1 | 0 | 0.12714
4982 | 0 | 0 | 0 | 0 | 1 | 0 | 0.11515
4984 | -1 | 0 | 0 | 0 | 1 | 0 | 0.010053
4986 | 1 | 0 | 0 | 0 | 1 | 0 | 0.10335
4988 | 0 | 0 | 0 | 0 | 1 | 0 | 0.093613
4990 | 1 | -1 | 0 | 0 | 1 | 0 | 0.17904
4992 | 1 | -1 | 1 | 0 | 1 | 0 | 0.25641
4994 | 0 | 0 | 0 | 0 | 1 | 0 | 0.23225
4996 | 0 | -1 | 0 | 0 | 1 | 0 | 0.21036
4998 | -1 | 0 | 0 | 0 | 1 | 0 | 0.096283
5000 | 0 | -1 | 0 | 0 | 1 | 0 | 0.087209
5002 | 0 | 0 | 0 | 0 | 1 | 0 | 0.078989
5004 | -1 | 0 | 0 | 0 | 1 | 0 | -0.022703
5006 | 0 | 0 | 0 | 0 | 0 | 0 | -0.020563
5008 | 0 | 0 | 0 | 0 | 0 | 0 | -0.018625
5010 | 0 | 0 | 0 | 0 | 0 | 0 | -0.01687
5012 | -1 | -1 | 0 | 0 | 0 | 0 | -0.10953
5014 | -1 | 0 | 0 | 0 | 0 | 0 | -0.19345
5016 | 0 | -1 | 0 | 0 | 0 | 0 | -0.17522
5018 | -1 | -1 | 0 | 0 | 0 | 0 | -0.25295
5020 | 0 | -1 | 0 | 0 | 0 | 0 | -0.22911
5022 | 0 | -1 | 0 | 0 | 0 | 0 | -0.20752
5024 | 0 | -1 | 0 | 0 | 0 | 0 | -0.18796
5026 | 0 | -1 | 0 | 0 | 0 | 0 | -0.17025
5028 | 0 | -1 | 0 | 0 | 0 | 0 | -0.1542
5030 | 0 | -1 | 0 | 0 | -1 | 0 | -0.13967
5032 | 0 | -1 | 0 | 0 | -1 | 0 | -0.1265
5034 | 0 | -1 | 1 | 0 | -1 | 0 | -0.11458
5036 | 0 | -1 | 1 | 0 | -1 | 0 | -0.10378
5038 | 0 | -1 | 0 | 0 | -1 | 0 | -0.094002
5040 | 0 | -1 | 0 | 0 | -1 | 0 | -0.085142
5042 | 0 | -1 | 0 | 0 | -1 | 0 | -0.077118
5044 | -1 | -1 | 0 | 0 | -1 | 0 | -0.1641
5046 | 0 | 0 | 0 | 0 | -1 | 0 | -0.14863
5048 | 0 | 0 | 0 | 0 | -1 | 0 | -0.13462
5050 | 0 | 1 | 0 | 0 | -1 | 0 | -0.12194
5052 | -1 | 1 | 0 | 0 | -1 | 0 | -0.20469
5054 | 0 | 1 | 0 | 0 | -1 | 0 | -0.1854
5056 | 0 | 1 | -1 | 0 | -1 | 0 | -0.16793
5058 | 0 | 1 | -1 | 0 | -1 | 0 | -0.1521
5060 | 1 | 1 | 0 | 0 | -1 | 0 | -0.043516
5062 | 0 | 1 | 0 | 0 | -1 | 0 | -0.039415
5064 | 0 | 1 | 0 | 0 | 0 | 0 | -0.0357
5066 | 0 | 1 | 0 | 0 | 0 | 0 | -0.032336
5068 | -1 | 1 | 0 | 0 | 0 | 0 | -0.12354
5070 | 0 | 1 | 0 | 0 | 0 | 0 | -0.11189
5072 | -1 | 1 | 0 | 0 | 0 | 0 | -0.1956
5074 | 1 | 0 | 0 | 0 | 0 | 0 | -0.082913
5076 | 0 | 1 | 0 | 0 | 0 | 0 | -0.075098
5078 | 1 | 0 | 0 | 0 | 0 | 0 | 0.026227
5080 | 0 | 0 | 0 | 0 | 0 | 0 | 0.023755
5082 | 0 | 0 | 0 | 0 | 0 | 0 | 0.021516
5084 | 0 | 0 | 0 | 0 | 0 | 0 | 0.019489
5086 | 0 | 0 | 0 | 0 | 0 | 0 | 0.017652
5088 | 1 | 0 | 0 | 0 | 1 | 0 | 0.11024
5090 | 0 | 0 | 0 | 0 | 1 | 0 | 0.099846
5092 | 0 | 0 | 0 | 0 | 1 | 0 | 0.090436
5094 | 1 | 0 | 0 | 0 | 1 | 0 | 0.17616
5096 | 0 | 1 | 0 | 0 | 1 | 0 | 0.15956
5098 | 0 | 1 | 0 | 0 | 1 | 0 | 0.14452
5100 | 0 | 1 | 0 | 0 | 1 | 0 | 0.1309
5102 | 0 | 1 | 0 | 0 | 1 | 0 | 0.11856
5104 | 1 | 1 | 0 | 0 | 1 | 0 | 0.20164
5106 | 1 | 1 | 0 | 0 | 1 | 0 | 0.27688
5108 | 0 | 1 | 0 | 0 | 0 | 0 | 0.25078
5110 | 1 | 1 | 0 | 0 | 1 | 0 | 0.3214
5112 | 1 | 0 | 0 | 0 | 0 | 0 | 0.38535
5114 | 1 | 0 | 0 | 0 | 0 | 0 | 0.44328
5116 | 2 | -1 | 0 | 0 | 0 | 0 | 0.59
5118 | 1 | -1 | 0 | 0 | 0 | 0 | 0.62864
5120 | 1 | -1 | 0 | 0 | 0 | 0 | 0.66364
5122 | 0 | -1 | 0 | 0 | 0 | 0 | 0.60109
5124 | 0 | -1 | 0 | 0 | 0 | 0 | 0.54444
5126 | 1 | 0 | 1 | 0 | 0 | 0 | 0.58738
5128 | 1 | 0 | 0 | 0 | 0 | 0 | 0.62627
5130 | 0 | 1 | 0 | 0 | 0 | 0 | 0.56724
5132 | 1 | 0 | 0 | 0 | 0 | 0 | 0.60803
5134 | 0 | 1 | 0 | 0 | 0 | 0 | 0.55072
5136 | -1 | 1 | 0 | 0 | 0 | 0 | 0.40457
5138 | 1 | 1 | 0 | 0 | 0 | 0 | 0.46069
5140 | 0 | 1 | 0 | 0 | 0 | 0 | 0.41727
5142 | 1 | 0 | 0 | 1 | 0 | 0 | 0.47219
5144 | 1 | 0 | 0 | 1 | 0 | 0 | 0.52194
5146 | 1 | 0 | 0 | 0 | 0 | 0 | 0.56699
5148 | 1 | -1 | 0 | 1 | 0 | 0 | 0.6078
5150 | 1 | -1 | 0 | 1 | 0 | 0 | 0.64477
5152 | 0 | -1 | 0 | 1 | 0 | 0 | 0.584
5154 | 1 | -1 | 0 | 1 | 0 | 0 | 0.62321
5156 | 0 | 0 | 0 | 0 | 0 | 0 | 0.56447
5158 | 0 | 0 | 0 | 1 | 0 | 0 | 0.51127
5160 | 0 | 1 | 0 | 1 | 0 | 0 | 0.46308
5162 | 0 | 1 | 0 | 1 | 0 | 0 | 0.41944
5164 | 0 | 1 | 0 | 1 | 0 | 0 | 0.37991
5166 | 1 | 1 | -1 | 1 | 0 | 0 | 0.43835
5168 | 0 | 0 | 0 | 0 | 0 | 0 | 0.39704
5170 | 0 | 0 | 0 | 0 | 0 | 0 | 0.35962
5172 | 0 | -1 | 0 | 0 | 0 | 0 | 0.32572
5174 | 0 | -1 | 0 | 0 | 0 | 0 | 0.29503
5176 | 0 | -2 | 0 | 0 | 0 | 0 | 0.26722
5178 | 0 | -2 | 0 | 0 | 0 | 0 | 0.24203
5180 | 0 | -2 | 0 | 0 | 0 | 0 | 0.21922
5182 | 0 | -1 | 0 | 0 | 0 | 0 | 0.19856
5184 | 0 | -1 | 0 | 0 | 0 | 0 | 0.17985
5186 | 0 | -1 | 0 | 0 | 0 | 0 | 0.1629
5188 | 0 | -1 | 0 | 0 | 0 | 0 | 0.14755
5190 | 0 | -1 | 0 | 0 | 0 | 0 | 0.13364
5192 | 0 | 0 | 0 | 0 | 0 | 0 | 0.12104
5194 | 1 | 0 | 0 | 0 | 0 | 0 | 0.20388
5196 | 0 | 0 | 0 | 0 | 0 | 0 | 0.18467
5198 | 0 | 0 | 0 | 0 | 0 | 0 | 0.16726
5200 | -1 | 0 | 0 | 0 | 0 | 0 | 0.057252
5202 | 0 | 0 | 0 | 0 | 0 | 0 | 0.051856
5204 | 1 | 0 | 0 | 0 | 0 | 0 | 0.14122
5206 | 1 | -1 | 0 | 0 | 0 | 0 | 0.22215
5208 | 1 | -1 | 0 | 0 | -1 | 0 | 0.29546
5210 | 0 | -1 | 0 | 0 | -1 | 0 | 0.26762
5212 | -1 | 0 | 0 | 0 | -1 | 0 | 0.14815
5214 | 0 | 0 | 0 | 0 | 0 | 0 | 0.13419
5216 | 0 | 0 | 0 | 0 | 0 | 0 | 0.12154
5218 | 0 | 0 | 0 | 0 | 0 | 0 | 0.11008
5220 | 0 | 0 | 1 | 0 | 0 | 0 | 0.099709
5222 | 0 | 0 | 0 | 0 | 0 | 0 | 0.090311
5224 | 0 | 0 | 0 | 0 | 0 | 0 | 0.0818
5226 | -1 | 0 | 0 | 0 | 0 | 0 | -0.020158
5228 | 0 | 0 | 0 | 0 | 0 | 0 | -0.018258
5230 | 0 | 0 | 0 | 0 | 0 | 0 | -0.016537
5232 | 0 | 0 | 0 | 0 | 0 | 0 | -0.014978
5234 | 0 | 0 | 0 | 0 | 0 | 0 | -0.013567
5236 | 0 | 0 | 0 | 0 | 0 | 0 | -0.012288
5238 | 0 | 1 | 0 | 0 | 0 | 0 | -0.01113
5240 | 0 | 1 | 0 | 0 | 0 | 0 | -0.010081
5242 | 1 | 1 | 0 | 0 | 0 | 0 | 0.085117
5244 | 0 | 2 | 0 | 0 | 0 | 0 | 0.077095
5246 | 0 | 2 | 0 | 0 | 0 | 0 | 0.069829
5248 | 0 | 2 | 0 | 0 | 0 | 0 | 0.063248
5250 | 0 | 2 | 0 | 0 | 0 | 0 | 0.057287
5252 | 1 | 2 | 0 | 0 | 0 | 0 | 0.14614
5254 | 0 | 2 | 0 | 0 | 0 | 0 | 0.13236
5256 | 1 | 2 | 0 | 0 | 0 | 0 | 0.21414
5258 | 1 | 2 | 0 | 0 | 1 | 0 | 0.2882
5260 | 0 | 1 | 0 | 0 | 1 | 0 | 0.26104
5262 | 0 | 1 | 0 | 0 | 1 | 0 | 0.23644
5264 | 0 | 1 | 0 | 0 | 1 | 0 | 0.21415
5266 | 1 | 0 | 0 | 0 | 1 | 0 | 0.28822
5268 | 1 | -1 | 0 | 0 | 1 | 0 | 0.3553
5270 | 0 | -1 | 0 | 0 | 1 | 0 | 0.32181
5272 | 1 | -1 | 0 | 0 | 1 | 0 | 0.38573
5274 | 1 | 0 | 0 | 0 | 1 | 0 | 0.44363
5276 | 1 | 0 | 0 | 0 | 1 | 0 | 0.49606
5278 | 0 | -1 | 0 | 0 | 1 | 0 | 0.44931
5280 | 0 | -1 | 0 | 0 | 1 | 0 | 0.40696
5282 | 0 | -1 | 0 | 0 | 1 | 0 | 0.36861
5284 | 0 | -1 | 0 | 0 | 1 | 0 | 0.33387
5286 | 1 | 0 | 0 | 0 | 1 | 0 | 0.39665
5288 | 0 | 0 | 0 | 0 | 1 | 0 | 0.35927
5290 | 1 | 0 | 0 | 0 | 0 | 0 | 0.41965
5292 | 0 | 0 | 0 | 0 | 0 | 0 | 0.3801
5294 | 1 | -1 | 0 | 0 | 0 | 0 | 0.43853
5296 | 0 | -1 | 0 | 0 | 0 | 0 | 0.3972
5298 | -1 | -1 | 0 | 0 | 0 | 0 | 0.26551
5300 | 0 | -1 | 0 | 0 | 0 | 0 | 0.24049
5302 | -1 | -1 | 0 | 0 | 0 | 0 | 0.12358
5304 | 0 | -1 | 0 | 0 | 0 | 0 | 0.11193
5306 | 0 | 0 | 0 | 0 | 0 | 0 | 0.10138
5308 | 0 | 0 | 0 | 0 | 0 | 0 | 0.091825
5310 | -1 | 0 | 0 | 0 | 0 | 0 | -0.011077
5312 | 0 | 1 | 0 | 0 | 0 | 0 | -0.010033
5314 | 0 | 1 | 0 | 0 | 0 | 0 | -0.0090873
5316 | 0 | 1 | 0 | 0 | 0 | 0 | -0.0082308
5318 | 0 | 0 | 0 | 0 | 0 | 0 | -0.0074551
5320 | 1 | 0 | 0 | 0 | 0 | 0 | 0.087495
5322 | 0 | 0 | 0 | 0 | 0 | 0 | 0.079249
5324 | 1 | 0 | 1 | 0 | 0 | 0 | 0.16603
5326 | 0 | 0 | 0 | 0 | 0 | 0 | 0.15038
5328 | 1 | -1 | 1 | 0 | 0 | 0 | 0.23045
5330 | 0 | -1 | 1 | 0 | 0 | 0 | 0.20873
5332 | 0 | -1 | 0 | 0 | 0 | 0 | 0.18906
5334 | 0 | -1 | 0 | 0 | 0 | 0 | 0.17124
5336 | -1 | -1 | 0 | 0 | 0 | 0 | 0.060856
5338 | 1 | -1 | 0 | 0 | 0 | 0 | 0.14937
5340 | 0 | 0 | 0 | 0 | 0 | 0 | 0.13529
5342 | 0 | 0 | 0 | 0 | 0 | 0 | 0.12254
5344 | -1 | 1 | 0 | 0 | 0 | 0 | 0.016743
5346 | 0 | 1 | 0 | 0 | 0 | 0 | 0.015165
5348 | -1 | 1 | 0 | 0 | 0 | 0 | -0.080512
5350 | 0 | 1 | -1 | 0 | 0 | 0 | -0.072924
5352 | -1 | 1 | 0 | 0 | 0 | 0 | -0.1603
5354 | 1 | 1 | 0 | 0 | 0 | 0 | -0.050943
5356 | -1 | 1 | 0 | 0 | 0 | 0 | -0.14039
5358 | 0 | 0 | 0 | 0 | 0 | 0 | -0.12716
5360 | 0 | 0 | 0 | 0 | 0 | 0 | -0.11517
5362 | 0 | -1 | 0 | 0 | 0 | 0 | -0.10432
5364 | 0 | -1 | 0 | 0 | 0 | 0 | -0.094487
5366 | 0 | -1 | 0 | 0 | 0 | 0 | -0.085582
5368 | 1 | -1 | 0 | 0 | 0 | 0 | 0.016732
5370 | -1 | 0 | 0 | 0 | 0 | 0 | -0.079093
5372 | 0 | -1 | 0 | 0 | 0 | 0 | -0.071639
5374 | 0 | 0 | 0 | 0 | 0 | 0 | -0.064887
5376 | 0 | 0 | 0 | 0 | 0 | 0 | -0.058771
5378 | 0 | 0 | 0 | 0 | 0 | 0 | -0.053232
5380 | 1 | 0 | 0 | 0 | 0 | 0 | 0.046032
5382 | 0 | 0 | 0 | 0 | 0 | 0 | 0.041694
5384 | 0 | 0 | 0 | 0 | 0 | 0 | 0.037764
5386 | 0 | 0 | 0 | 0 | 0 | 0 | 0.034205
5388 | 0 | 0 | 0 | 0 | 0 | 0 | 0.030981
5390 | 0 | 0 | 0 | 0 | 0 | 0 | 0.028062
5392 | 0 | 0 | 1 | 0 | 0 | 0 | 0.025417
5394 | 0 | 1 | 0 | 0 | 0 | 0 | 0.023021
5396 | -1 | 1 | 0 | 0 | 0 | 0 | -0.073396
5398 | 0 | 0 | 0 | 0 | 0 | 0 | -0.066479
5400 | 0 | 0 | 0 | 0 | 0 | 0 | -0.060213
5402 | 1 | 0 | 0 | 0 | 0 | 0 | 0.039709
5404 | 1 | 0 | 0 | 0 | 0 | 0 | 0.13021
5406 | 0 | 0 | 1 | 0 | 0 | 0 | 0.11794
5408 | 0 | 0 | 0 | 0 | 0 | 0 | 0.10683
5410 | 0 | 0 | 0 | 0 | 0 | 0 | 0.096758
5412 | 0 | 0 | 0 | 0 | 0 | 0 | 0.087639
5414 | 1 | 0 | 0 | 0 | 0 | 0 | 0.17363
5416 | 1 | 1 | 0 | 0 | 0 | 0 | 0.25151
5418 | 1 | 0 | 0 | 0 | 0 | 0 | 0.32205
5420 | 1 | 1 | 0 | 0 | 0 | 0 | 0.38595
5422 | 0 | 1 | 0 | 0 | 0 | 0 | 0.34957
5424 | 0 | 1 | 0 | 0 | 0 | 0 | 0.31663
5426 | 0 | 1 | 0 | 0 | 0 | 0 | 0.28679
5428 | 0 | 0 | 0 | 0 | 0 | 0 | 0.25976
5430 | 1 | 1 | 0 | 0 | 0 | 0 | 0.32952
5432 | 0 | 0 | 0 | 0 | 0 | 0 | 0.29847
5434 | 1 | 0 | 0 | 0 | 0 | 0 | 0.36458
5436 | 0 | 0 | 0 | 0 | 0 | 0 | 0.33022
5438 | 1 | 0 | 0 | 0 | 0 | 0 | 0.39335
5440 | 1 | 0 | 0 | 0 | 0 | 0 | 0.45052
5442 | 1 | 0 | 0 | 0 | 0 | 0 | 0.50231
5444 | 1 | 1 | 1 | 0 | 0 | 0 | 0.54922
5446 | 0 | 1 | 1 | 0 | 0 | 0 | 0.49745
5448 | 0 | 1 | 0 | 0 | 0 | 0 | 0.45057
5450 | 0 | 1 | 0 | 0 | 0 | 0 | 0.40811
5452 | 0 | 1 | 0 | 0 | 0 | 0 | 0.36964
5454 | 1 | 0 | 0 | 0 | 0 | 0 | 0.42905
5456 | 0 | 0 | 0 | 0 | 0 | 0 | 0.38861
5458 | 0 | 0 | 0 | 0 | 0 | 0 | 0.35199
5460 | 0 | 0 | 0 | 0 | 0 | 0 | 0.31881
5462 | 0 | -1 | 0 | 0 | 0 | 0 | 0.28877
5464 | 0 | -1 | 0 | 0 | 0 | 0 | 0.26155
5466 | 0 | -1 | 0 | 0 | 0 | 0 | 0.2369
5468 | 0 | -1 | 0 | 0 | 0 | 0 | 0.21457
5470 | 0 | -1 | 0 | 0 | 0 | 0 | 0.19435
5472 | 0 | -1 | 0 | 0 | 0 | 0 | 0.17603
5474 | 0 | -1 | 0 | 0 | 0 | 0 | 0.15944
5476 | 0 | 0 | 0 | 0 | 0 | 0 | 0.14442
5478 | 0 | 0 | 0 | 0 | 0 | 0 | 0.1308
5480 | 0 | 0 | 0 | 0 | 0 | 0 | 0.11848
5482 | 0 | 0 | 0 | 0 | 0 | 0 | 0.10731
5484 | 1 | 0 | 0 | 0 | 0 | 0 | 0.19144
5486 | 0 | 0 | 0 | 0 | 0 | 0 | 0.1734
5488 | 0 | 0 | 0 | 0 | 0 | 0 | 0.15706
5490 | -1 | -1 | 0 | 0 | 0 | 0 | 0.048008
5492 | -1 | -1 | 0 | 0 | 0 | 0 | -0.050764
5494 | 0 | -1 | 0 | 0 | 0 | 0 | -0.04598
5496 | 0 | -1 | 0 | 0 | 0 | 0 | -0.041646
5498 | 0 | -1 | 0 | 0 | 0 | 0 | -0.037721
5500 | 0 | -1 | 0 | 0 | 0 | 0 | -0.034166
5502 | 0 | -1 | 0 | 0 | 0 | 0 | -0.030946
5504 | 0 | 0 | 0 | 0 | 0 | 0 | -0.028029
5506 | 0 | -1 | 0 | 0 | 0 | 0 | -0.025388
5508 | 0 | 0 | 0 | 0 | -1 | 0 | -0.022995
5510 | 0 | 0 | 0 | 0 | -1 | 0 | -0.020828
5512 | 0 | 0 | 0 | 0 | -1 | 0 | -0.018865
5514 | 0 | 0 | 0 | 0 | 0 | 0 | -0.017087
5516 | -1 | 0 | 0 | 0 | 0 | 0 | -0.10972
5518 | 0 | 1 | 0 | 0 | 0 | 0 | -0.099383
5520 | -1 | 1 | 0 | 0 | 0 | 0 | -0.18426
5522 | 0 | 1 | 0 | 0 | 0 | 0 | -0.1669
5524 | 0 | 1 | 0 | 0 | 0 | 0 | -0.15117
5526 | -1 | 0 | 0 | 0 | 0 | 0 | -0.23117
5528 | 0 | 1 | 0 | 0 | 0 | 0 | -0.20938
5530 | 0 | 1 | 0 | 0 | 0 | 0 | -0.18965
5532 | 0 | 1 | 0 | 0 | 0 | 0 | -0.17177
5534 | 0 | 1 | 0 | 0 | 0 | 0 | -0.15558
5536 | 0 | 0 | 0 | 0 | 0 | 0 | -0.14092
5538 | 0 | 0 | 0 | 0 | 0 | 0 | -0.12764
5540 | 0 | 0 | 0 | 0 | 0 | 0 | -0.11561
5542 | 0 | 0 | 0 | 0 | 0 | 0 | -0.10471
5544 | 0 | 0 | 0 | 0 | 0 | 0 | -0.094845
5546 | 0 | 0 | 0 | 0 | 0 | 0 | -0.085906
5548 | 0 | 0 | 0 | 0 | 0 | 0 | -0.077809
5550 | 0 | 0 | 0 | 0 | 0 | 0 | -0.070476
5552 | 0 | 1 | 0 | 0 | 0 | 0 | -0.063834
5554 | -1 | 0 | 0 | 0 | 0 | 0 | -0.15207
5556 | 0 | 1 | 0 | 0 | 0 | 0 | -0.13773
5558 | -1 | 0 | 0 | 0 | 0 | 0 | -0.219
5560 | 0 | 0 | 0 | 0 | 0 | 0 | -0.19836
5562 | 0 | 0 | 0 | 0 | 0 | 0 | -0.17966
5564 | 0 | -1 | 0 | 0 | 0 | 0 | -0.16273
5566 | 0 | 0 | 0 | 0 | 0 | 0 | -0.14739
5568 | 0 | -1 | 0 | 0 | 0 | 0 | -0.1335
5570 | 0 | -1 | 0 | 0 | 0 | 0 | -0.12092
5572 | 1 | -1 | 0 | 0 | 0 | 0 | -0.015277
5574 | 1 | 0 | 0 | 0 | 0 | 0 | 0.080411
5576 | 1 | 0 | 0 | 0 | 0 | 0 | 0.16708
5578 | 0 | 0 | 0 | 0 | 0 | 0 | 0.15133
5580 | 0 | 0 | 0 | 0 | 0 | 0 | 0.13707
5582 | 0 | 1 | 0 | 0 | 0 | 0 | 0.12415
5584 | 0 | 0 | 0 | 0 | 0 | 0 | 0.11245
5586 | 0 | 1 | 0 | 0 | 0 | 0 | 0.10185
5588 | 0 | 1 | 0 | 0 | 0 | 0 | 0.092253
5590 | 0 | 1 | 0 | 0 | 0 | 0 | 0.083559
5592 | 0 | 1 | 0 | 0 | 0 | 0 | 0.075683
5594 | 0 | 1 | 0 | 0 | 0 | 0 | 0.06855
5596 | 0 | 0 | 0 | 0 | 0 | 0 | 0.06209
5598 | 1 | 0 | 0 | 0 | 0 | 0 | 0.15049
5600 | 1 | 0 | 0 | 0 | 0 | 0 | 0.23055
5602 | 1 | -1 | 0 | 0 | 0 | 0 | 0.30307
5604 | 0 | 0 | 0 | 0 | 0 | 0 | 0.27451
5606 | 0 | -1 | 0 | 0 | 0 | 0 | 0.24863
5608 | 0 | 1 | 0 | 0 | 0 | 0 | 0.2252
5610 | 1 | 0 | 0 | 0 | 0 | 0 | 0.29822
5612 | 1 | 0 | 0 | 0 | 0 | 0 | 0.36436
5614 | 1 | 0 | 0 | 0 | 0 | 0 | 0.42427
5616 | 0 | 0 | 0 | 0 | 0 | 0 | 0.38429
5618 | 0 | 0 | 0 | 0 | 0 | 0 | 0.34807
5620 | -1 | 1 | 0 | 0 | 0 | 0 | 0.22101
5622 | 0 | 0 | 0 | 0 | 0 | 0 | 0.20018
5624 | 0 | 1 | 0 | 0 | 0 | 0 | 0.18132
5626 | 0 | 0 | 0 | 0 | 0 | 0 | 0.16423
5628 | 1 | 1 | 0 | 0 | 0 | 0 | 0.243
5630 | 0 | 0 | 0 | 0 | 0 | 0 | 0.2201
5632 | 1 | 0 | 0 | 0 | 0 | 0 | 0.2936
5634 | 0 | 0 | 0 | 0 | 0 | 0 | 0.26593
5636 | 0 | 0 | 0 | 0 | 0 | 0 | 0.24087
5638 | 1 | 1 | 0 | 0 | 0 | 0 | 0.31241
5640 | 0 | 0 | 0 | 0 | 0 | 0 | 0.28297
5642 | 1 | 1 | 0 | 0 | 0 | 0 | 0.35055
5644 | 1 | 0 | 0 | 0 | 0 | 0 | 0.41176
5646 | 0 | 0 | 0 | 0 | 0 | 0 | 0.37295
5648 | 0 | -1 | 0 | 0 | 0 | 0 | 0.3378
5650 | 0 | -1 | 0 | 0 | 0 | 0 | 0.30596
5652 | 0 | 0 | 0 | 0 | 0 | 0 | 0.27713
5654 | -1 | -1 | 0 | 0 | 0 | 0 | 0.15676
5656 | 0 | 0 | 0 | 0 | 0 | 0 | 0.14199
5658 | 0 | 0 | 0 | 0 | 0 | 0 | 0.1286
5660 | 0 | -1 | 0 | 0 | 0 | 0 | 0.11648
5662 | -1 | 0 | 0 | 0 | 0 | 0 | 0.011257
5664 | -1 | -1 | 0 | 0 | 0 | 0 | -0.084051
5666 | -1 | 0 | 0 | 0 | 0 | 0 | -0.17038
5668 | -1 | 0 | 0 | 0 | 0 | 0 | -0.24857
5670 | -1 | 0 | 0 | 0 | 0 | 0 | -0.31939
5672 | 0 | 0 | 0 | 0 | 0 | 0 | -0.28929
5674 | 0 | -1 | 0 | 0 | 0 | 0 | -0.26202
5676 | 0 | -1 | 0 | 0 | 0 | 0 | -0.23733
5678 | 0 | -2 | 0 | 0 | 0 | 0 | -0.21496
5680 | -1 | -1 | 0 | 0 | 0 | 0 | -0.28895
5682 | -1 | -1 | 0 | 0 | 0 | 0 | -0.35596
5684 | 0 | -1 | 0 | 0 | 0 | 0 | -0.32241
5686 | 1 | 0 | 1 | 0 | 0 | 0 | -0.19778
5688 | 1 | -1 | 1 | 0 | 0 | 0 | -0.084892
5690 | 1 | 0 | 0 | 0 | 0 | 0 | 0.017357
5692 | 0 | 0 | 0 | 0 | 0 | 0 | 0.015721
5694 | 0 | 0 | 0 | 0 | 0 | 0 | 0.01424
5696 | -1 | 1 | 0 | 0 | 0 | 0 | -0.08135
5698 | 0 | 1 | 0 | 0 | 0 | 0 | -0.073683
5700 | 0 | 1 | 0 | 0 | 0 | 0 | -0.066739
5702 | 0 | 0 | 0 | 0 | 0 | 0 | -0.060449
5704 | 0 | 1 | 0 | 0 | 0 | 0 | -0.054752
5706 | 0 | 0 | 0 | 0 | 0 | 0 | -0.049591
5708 | 0 | 0 | 0 | 0 | 0 | 0 | -0.044918
5710 | -1 | 0 | 0 | 0 | 0 | 0 | -0.13493
5712 | -1 | 0 | 0 | 0 | 0 | 0 | -0.21646
5714 | -1 | 0 | 0 | 0 | 0 | 0 | -0.29031
5716 | 0 | 0 | 0 | 0 | 0 | 0 | -0.26295
5718 | 0 | 0 | 0 | 0 | 0 | 0 | -0.23817
5720 | 1 | 0 | 1 | 0 | 0 | 0 | -0.12147
5722 | 1 | 1 | 0 | 0 | 0 | 0 | -0.015775
5724 | 1 | 1 | 0 | 0 | 0 | 0 | 0.079959
5726 | 0 | 1 | 0 | 0 | 0 | 0 | 0.072423
5728 | 0 | 1 | 0 | 0 | 0 | 0 | 0.065597
5730 | 0 | 2 | 0 | 0 | 0 | 0 | 0.059415
5732 | 0 | 1 | 0 | 0 | 0 | 0 | 0.053815
5734 | 0 | 1 | 0 | 0 | 0 | 0 | 0.048743
5736 | 0 | 1 | 0 | 0 | 0 | 0 | 0.044149
5738 | 0 | 0 | 0 | 0 | 0 | 0 | 0.039988
5740 | 0 | 0 | 0 | 0 | 0 | 0 | 0.03622
5742 | 0 | 0 | 0 | 0 | 0 | 0 | 0.032806
5744 | 0 | 0 | 0 | 0 | 0 | 0 | 0.029714
5746 | -1 | 0 | 1 | 0 | 0 | 0 | -0.067334
5748 | -1 | 0 | 0 | 0 | 0 | 0 | -0.15524
5750 | -1 | 0 | 0 | 0 | 0 | 0 | -0.23485
5752 | 0 | 0 | 0 | 0 | 0 | 0 | -0.21272
5754 | 0 | 0 | 0 | 0 | 0 | 0 | -0.19267
5756 | 1 | 0 | 0 | 0 | 0 | 0 | -0.080264
5758 | 1 | 0 | 0 | 0 | 0 | 0 | 0.021549
5760 | 0 | 0 | 0 | 0 | 0 | 0 | 0.019518
5762 | -1 | 0 | 0 | 0 | 0 | 0 | -0.07657
5764 | 0 | 0 | 0 | 0 | 0 | 0 | -0.069353
5766 | 0 | 0 | 0 | 0 | 0 | 0 | -0.062817
5768 | 1 | -1 | 0 | 0 | 0 | 0 | 0.037351
5770 | 1 | -1 | 1 | 0 | 0 | 0 | 0.12808
5772 | 1 | -1 | 0 | 0 | 0 | 0 | 0.21026
5774 | 0 | -1 | 0 | 0 | 0 | 0 | 0.19044
5776 | 0 | -1 | 0 | 0 | 0 | 0 | 0.17249
5778 | 0 | -1 | 0 | 0 | 0 | 0 | 0.15623
5780 | 0 | -1 | 1 | 0 | 0 | 0 | 0.14151
5782 | 1 | -1 | 1 | 0 | 0 | 0 | 0.22242
5784 | 0 | 0 | 1 | 0 | 0 | 0 | 0.20146
5786 | 1 | 0 | 0 | 0 | 0 | 0 | 0.27672
5788 | 1 | 1 | 0 | 0 | 0 | 0 | 0.34489
5790 | 1 | 1 | 0 | 0 | 0 | 0 | 0.40663
5792 | 0 | 1 | 0 | 0 | 0 | 0 | 0.36831
5794 | 0 | 0 | 0 | 0 | 0 | 0 | 0.33359
5796 | 0 | 1 | 0 | 0 | 0 | 0 | 0.30215
5798 | 1 | 1 | 0 | 0 | 0 | 0 | 0.36792
5800 | 0 | 1 | 0 | 0 | 0 | 0 | 0.33325
5802 | 1 | 0 | 0 | 0 | 0 | 0 | 0.39609
5804 | 0 | 0 | 0 | 0 | 0 | 0 | 0.35876
5806 | 0 | 0 | 0 | 0 | 0 | 0 | 0.32494
5808 | 1 | 0 | 0 | 0 | 0 | 0 | 0.38857
5810 | 0 | -1 | 0 | 0 | 0 | 0 | 0.35195
5812 | 0 | 0 | 0 | 0 | 0 | 0 | 0.31878
5814 | -1 | 0 | 0 | 0 | 0 | 0 | 0.19448
5816 | 0 | 0 | 0 | 0 | 0 | 0 | 0.17615
5818 | -1 | 1 | 0 | 0 | 0 | 0 | 0.065304
5820 | 0 | 0 | 0 | 0 | 0 | 0 | 0.05915
5822 | 0 | 0 | 0 | 0 | 0 | 0 | 0.053575
5824 | -1 | 0 | 0 | 0 | 0 | 0 | -0.045722
5826 | 0 | 1 | 0 | 0 | 0 | 0 | -0.041413
5828 | -1 | 1 | 0 | 0 | 0 | 0 | -0.13176
5830 | -1 | 1 | 0 | 0 | 0 | 0 | -0.21359
5832 | -1 | 1 | 0 | 0 | 0 | 0 | -0.28771
5834 | 1 | 1 | 0 | 0 | 0 | 0 | -0.16634
5836 | 1 | 0 | 0 | 0 | 0 | 0 | -0.056417
5838 | 0 | 0 | 0 | 0 | 0 | 0 | -0.0511
5840 | 1 | 0 | 0 | 0 | 0 | 0 | 0.047964
5842 | 0 | 0 | 0 | 0 | 0 | 0 | 0.043444
5844 | 0 | -1 | 1 | 0 | 0 | 0 | 0.039349
5846 | 1 | -1 | 1 | 0 | 0 | 0 | 0.12989
5848 | 1 | -1 | 0 | 0 | 0 | 0 | 0.21189
5850 | 1 | -1 | 0 | 0 | 0 | 0 | 0.28617
5852 | 1 | -1 | 0 | 0 | 0 | 0 | 0.35345
5854 | 0 | -1 | 0 | 0 | 0 | 0 | 0.32014
5856 | 1 | 0 | 0 | 0 | 0 | 0 | 0.38421
5858 | 0 | 0 | 0 | 0 | 0 | 0 | 0.348
5860 | 0 | 0 | 0 | 0 | 0 | 0 | 0.3152
5862 | 0 | 0 | 0 | 0 | 0 | 0 | 0.2855
5864 | 0 | 0 | 0 | 0 | 0 | 0 | 0.25859
5866 | -1 | 0 | 0 | 0 | 0 | 0 | 0.13997
5868 | -1 | 0 | 0 | 0 | 0 | 0 | 0.03253
5870 | -1 | -1 | 0 | 0 | 0 | 0 | -0.064784
5872 | 0 | -1 | 1 | 0 | 0 | 0 | -0.058678
5874 | 0 | -1 | 1 | 0 | 0 | 0 | -0.053148
5876 | 0 | -1 | 1 | 0 | 0 | 0 | -0.048139
5878 | 0 | -1 | 0 | 0 | 0 | 0 | -0.043602
5880 | -1 | -1 | 0 | 0 | 0 | 0 | -0.13374
5882 | -1 | -1 | 0 | 0 | 0 | 0 | -0.21538
5884 | -1 | 0 | 0 | 0 | 0 | 0 | -0.28933
5886 | 0 | 0 | 0 | 0 | -1 | 0 | -0.26206
5888 | 0 | 0 | 0 | 0 | 0 | 0 | -0.23736
5890 | 0 | 0 | 0 | 0 | 0 | 0 | -0.21499
5892 | 0 | 1 | 0 | 0 | 0 | 0 | -0.19473
5894 | -1 | 0 | 0 | 0 | 0 | 0 | -0.27063
5896 | 0 | 1 | 0 | 0 | 0 | 0 | -0.24512
5898 | 0 | 1 | 0 | 0 | 0 | 0 | -0.22202
5900 | 0 | 0 | 0 | 0 | 0 | 0 | -0.20109
5902 | 0 | 0 | 0 | 0 | 0 | 0 | -0.18214
5904 | 1 | 0 | 0 | 0 | 0 | 0 | -0.070726
5906 | 0 | 0 | 0 | 0 | 0 | 0 | -0.06406
5908 | 0 | 0 | 0 | 0 | 0 | 0 | -0.058023
5910 | 0 | 0 | 0 | 0 | 0 | 0 | -0.052554
5912 | 0 | 1 | 0 | 0 | 0 | 0 | -0.047601
5914 | 0 | 1 | 0 | 0 | 0 | 0 | -0.043115
5916 | 0 | 1 | 0 | 0 | 0 | 0 | -0.039051
5918 | 0 | 1 | 0 | 0 | 0 | 0 | -0.035371
5920 | 1 | 1 | 0 | 0 | 0 | 0 | 0.062211
5922 | 1 | 2 | 0 | 0 | 0 | 0 | 0.1506
5924 | 0 | 2 | 0 | 0 | 0 | 0 | 0.1364
5926 | 0 | 2 | -1 | 0 | 0 | 0 | 0.12355
5928 | -1 | 2 | 0 | 0 | 0 | 0 | 0.017655
5930 | 0 | 1 | 0 | 0 | 0 | 0 | 0.015991
5932 | 0 | 1 | 0 | 0 | 0 | 0 | 0.014484
5934 | 0 | 0 | 0 | 0 | 1 | 0 | 0.013119
5936 | 1 | 0 | 1 | 0 | 1 | 0 | 0.10613
5938 | 0 | 0 | 1 | 0 | 1 | 0 | 0.096127
5940 | 1 | 0 | 1 | 0 | 1 | 0 | 0.18132
5942 | 1 | 0 | 1 | 0 | 1 | 0 | 0.25847
5944 | 0 | 0 | 0 | 0 | 1 | 0 | 0.23411
5946 | 1 | 0 | 0 | 0 | 1 | 0 | 0.3063
5948 | 1 | 0 | 0 | 0 | 1 | 0 | 0.37168
5950 | 1 | 0 | 0 | 0 | 1 | 0 | 0.4309
5952 | 1 | 0 | 0 | 0 | 1 | 0 | 0.48453
5954 | 0 | 0 | 0 | 0 | 1 | 0 | 0.43887
5956 | 0 | 0 | 0 | 0 | 1 | 0 | 0.3975
5958 | -1 | 0 | 0 | 0 | 1 | 0 | 0.26579
5960 | 0 | 0 | 0 | 0 | 0 | 0 | 0.24074
5962 | 0 | 0 | 0 | 0 | 0 | 0 | 0.21805
5964 | 0 | 0 | 0 | 0 | 0 | 0 | 0.1975
5966 | 0 | -1 | 0 | 0 | 0 | 0 | 0.17889
5968 | 0 | 0 | 0 | 0 | 0 | 0 | 0.16203
5970 | 0 | -1 | 0 | 0 | 0 | 0 | 0.14676
5972 | 0 | 0 | 0 | 0 | 0 | 0 | 0.13293
5974 | 0 | 0 | 0 | 0 | 0 | 0 | 0.1204
5976 | 1 | 0 | 0 | 0 | 0 | 0 | 0.2033
5978 | 0 | 0 | 0 | 0 | 0 | 0 | 0.18414
5980 | 1 | 0 | 0 | 0 | 0 | 0 | 0.26103
5982 | 1 | 0 | 0 | 0 | 0 | 0 | 0.33068
5984 | 1 | 0 | 0 | 0 | 0 | 0 | 0.39376
5986 | 0 | 1 | 0 | 0 | 0 | 0 | 0.35665
5988 | 0 | 1 | 0 | 0 | 0 | 0 | 0.32304
5990 | 0 | 1 | 0 | 0 | 0 | 0 | 0.29259
5992 | 0 | 1 | 0 | 0 | 0 | 0 | 0.26501
5994 | 0 | 1 | 0 | 0 | 0 | 0 | 0.24004
5996 | 0 | 0 | 0 | 0 | 0 | 0 | 0.21741
5998 | 0 | 1 | 0 | 0 | 0 | 0 | 0.19692
6000 | 0 | 0 | 0 | 0 | 0 | 0 | 0.17836
6002 | 0 | 1 | 0 | 0 | 0 | 0 | 0.16155
6004 | 0 | 1 | 0 | 0 | 0 | 0 | 0.14633
6006 | 0 | 1 | 0 | 0 | 0 | 0 | 0.13254
6008 | 0 | 0 | 1 | 0 | 0 | 0 | 0.12004
6010 | 0 | 0 | 0 | 0 | 0 | 0 | 0.10873
6012 | 1 | -1 | 0 | 0 | 0 | 0 | 0.19273
6014 | 1 | 0 | 0 | 0 | 0 | 0 | 0.26881
6016 | 0 | -1 | 0 | 0 | 0 | 0 | 0.24348
6018 | 0 | 0 | 0 | 0 | 0 | 0 | 0.22053
6020 | 0 | 0 | 0 | 0 | 0 | 0 | 0.19975
6022 | 0 | 0 | 0 | 0 | 0 | 0 | 0.18092
6024 | 0 | 1 | 0 | 0 | 0 | 0 | 0.16387
6026 | 0 | 0 | 0 | 0 | 0 | 0 | 0.14843
6028 | 0 | 0 | 0 | 0 | 0 | 0 | 0.13444
6030 | 0 | 0 | 0 | 0 | 0 | 0 | 0.12177
6032 | 0 | 0 | -1 | 0 | 0 | 0 | 0.11029
6034 | 0 | 0 | 0 | 0 | 0 | 0 | 0.099896
6036 | 0 | -1 | 0 | 0 | 0 | 0 | 0.090481
6038 | -1 | -1 | 0 | 0 | 0 | 0 | -0.012295
6040 | 0 | -1 | 0 | 0 | 0 | 0 | -0.011136
6042 | -1 | -1 | 0 | 0 | 0 | 0 | -0.10433
6044 | 0 | -1 | 0 | 0 | 0 | 0 | -0.094501
6046 | 0 | -1 | 0 | 0 | 0 | 0 | -0.085594
6048 | 0 | -1 | 0 | 0 | 0 | 0 | -0.077527
6050 | 1 | -1 | 0 | 0 | 0 | 0 | 0.024027
6052 | 0 | 0 | 0 | 0 | 0 | 0 | 0.021763
6054 | 0 | 0 | 0 | 0 | 0 | 0 | 0.019712
6056 | 0 | 0 | 0 | 0 | 0 | 0 | 0.017854
6058 | 0 | 0 | 0 | 0 | 0 | 0 | 0.016171
6060 | -1 | 0 | 0 | 0 | 0 | 0 | -0.079601
6062 | 0 | 0 | 0 | 0 | 0 | 0 | -0.072099
6064 | 0 | 0 | 0 | 0 | 0 | 0 | -0.065303
6066 | 0 | 0 | 0 | 0 | 0 | 0 | -0.059149
6068 | 0 | 0 | 0 | 0 | 0 | 0 | -0.053574
6070 | 0 | 0 | 0 | 0 | 0 | 0 | -0.048525
6072 | 0 | 0 | 0 | 0 | 0 | 0 | -0.043951
6074 | 0 | 0 | 0 | 0 | 0 | 0 | -0.039809
6076 | 0 | 0 | 0 | 0 | 0 | 0 | -0.036057
6078 | 0 | 0 | 0 | 0 | 0 | 0 | -0.032659
6080 | 0 | 0 | 0 | 0 | 0 | 0 | -0.029581
6082 | 0 | 0 | 0 | 0 | 0 | 0 | -0.026793
6084 | 0 | 1 | 0 | 0 | 0 | 0 | -0.024268
6086 | -1 | 1 | 0 | 0 | 0 | 0 | -0.11623
6088 | 0 | 1 | 0 | 0 | 0 | 0 | -0.10527
6090 | 0 | 1 | 0 | 0 | 0 | 0 | -0.095352
6092 | 0 | 1 | 0 | 0 | 0 | 0 | -0.086366
6094 | 0 | 0 | 0 | 0 | 0 | 0 | -0.078226
6096 | 1 | 0 | 0 | 0 | 0 | 0 | 0.023395
6098 | 0 | 0 | 0 | 0 | 0 | 0 | 0.02119
6100 | 0 | 0 | 0 | 0 | 0 | 0 | 0.019193
6102 | 0 | -1 | 0 | 0 | 0 | 0 | 0.017384
6104 | -1 | 0 | 0 | 0 | 0 | 0 | -0.078502
6106 | 0 | 0 | 0 | 0 | 0 | 0 | -0.071104
6108 | -1 | 0 | 0 | 0 | 0 | 0 | -0.15865
6110 | 0 | 0 | 0 | 0 | 0 | 0 | -0.1437
6112 | -1 | 0 | 0 | 0 | 0 | 0 | -0.2244
6114 | 0 | 1 | 0 | 0 | 0 | 0 | -0.20325
6116 | 0 | 1 | 0 | 0 | 0 | 0 | -0.1841
6118 | 0 | 1 | 0 | 0 | 0 | 0 | -0.16675
6120 | 1 | 1 | 0 | 0 | 0 | 0 | -0.056783
6122 | 0 | 1 | 0 | 0 | 0 | 0 | -0.051431
6124 | 0 | 1 | 0 | 0 | 0 | 0 | -0.046584
6126 | 0 | 1 | 0 | 0 | 0 | 0 | -0.042193
6128 | 1 | 1 | 0 | 0 | 0 | 0 | 0.056031
6130 | 0 | 0 | 1 | 0 | 0 | 0 | 0.05075
6132 | 1 | 0 | 1 | 0 | 0 | 0 | 0.14021
6134 | 0 | 0 | 1 | 0 | 0 | 0 | 0.127
6136 | 1 | 0 | 0 | 0 | 0 | 0 | 0.20928
6138 | 0 | -1 | 0 | 0 | 0 | 0 | 0.18955
6140 | 1 | 0 | 0 | 0 | 0 | 0 | 0.26594
6142 | 0 | -1 | 0 | 0 | 0 | 0 | 0.24087
6144 | 0 | -1 | 0 | 0 | 0 | 0 | 0.21817
6146 | 0 | 0 | 0 | 0 | 0 | 0 | 0.19761
6148 | 0 | 0 | 0 | 0 | 0 | 0 | 0.17898
6150 | 0 | 0 | 0 | 0 | 0 | 0 | 0.16212
6152 | 0 | -1 | 0 | 0 | 0 | 0 | 0.14684
6154 | 1 | 0 | 0 | 0 | 0 | 0 | 0.22725
6156 | 0 | -1 | 0 | 0 | 0 | 0 | 0.20583
6158 | 0 | -1 | 0 | 0 | 0 | 0 | 0.18643
6160 | 0 | -1 | 0 | 0 | 0 | 0 | 0.16886
6162 | -1 | -1 | 0 | 0 | 0 | 0 | 0.058696
6164 | 0 | -1 | 0 | 0 | 0 | 0 | 0.053164
6166 | 0 | 0 | 0 | 0 | 0 | 0 | 0.048154
6168 | 0 | -1 | 0 | 0 | 0 | 0 | 0.043615
6170 | 0 | 0 | 0 | 0 | 0 | 0 | 0.039505
6172 | 0 | 0 | 0 | 0 | 0 | 0 | 0.035782
6174 | 1 | 1 | 0 | 0 | 0 | 0 | 0.12666
6176 | 0 | 1 | 0 | 0 | 0 | 0 | 0.11472
6178 | 0 | 1 | 0 | 0 | 0 | 0 | 0.10391
6180 | 0 | 1 | 0 | 0 | 0 | 0 | 0.094115
6182 | 0 | 1 | 0 | 0 | 0 | 0 | 0.085245
6184 | 1 | 1 | 0 | 0 | 0 | 0 | 0.17146
6186 | 1 | 1 | 0 | 0 | 0 | 0 | 0.24955
6188 | 1 | 0 | 0 | 0 | 0 | 0 | 0.32028
6190 | 1 | 0 | 0 | 0 | 0 | 0 | 0.38434
6192 | 1 | 0 | 0 | 0 | 0 | 0 | 0.44236
6194 | 1 | 0 | 0 | 0 | 0 | 0 | 0.49492
6196 | 0 | 0 | 0 | 0 | 0 | 0 | 0.44827
6198 | 0 | 0 | 0 | 0 | 0 | 0 | 0.40602
6200 | 1 | 0 | 0 | 0 | 0 | 0 | 0.46201
6202 | 1 | -1 | 0 | 0 | 0 | 0 | 0.51271
6204 | 0 | -1 | 0 | 0 | 0 | 0 | 0.46439
6206 | 1 | -1 | 0 | 0 | 0 | 0 | 0.51487
6208 | 0 | 0 | 0 | 0 | 0 | 0 | 0.46634
6210 | 0 | 0 | 0 | 0 | 0 | 0 | 0.42239
6212 | 0 | 0 | 0 | 0 | 0 | 0 | 0.38258
6214 | 0 | 0 | 0 | 0 | 0 | 0 | 0.34652
6216 | 0 | 0 | 0 | 0 | 0 | 0 | 0.31387
6218 | 0 | -1 | 0 | 0 | 0 | 0 | 0.28428
6220 | 0 | 0 | 0 | 0 | 0 | 0 | 0.25749
6222 | 0 | -1 | 0 | 0 | 0 | 0 | 0.23322
6224 | -1 | 0 | 0 | 0 | 0 | 0 | 0.11699
6226 | 0 | 0 | 0 | 0 | 0 | 0 | 0.10597
6228 | 0 | 0 | 0 | 0 | 0 | 0 | 0.095981
6230 | 0 | 0 | 0 | 0 | 0 | 0 | 0.086935
6232 | 0 | 0 | 0 | 0 | 0 | 0 | 0.078742
6234 | 0 | 0 | 0 | 0 | 0 | 0 | 0.07132
6236 | 0 | -1 | 0 | 0 | 0 | 0 | 0.064599
6238 | 0 | 0 | 0 | 0 | 0 | 0 | 0.05851
6240 | 1 | -1 | 0 | 0 | 0 | 0 | 0.14724
6242 | 0 | 0 | 0 | 0 | 0 | 0 | 0.13337
6244 | 0 | 0 | 0 | 0 | 0 | 0 | 0.1208
6246 | 0 | 0 | 0 | 0 | 0 | 0 | 0.10941
6248 | 0 | 0 | 0 | 0 | 0 | 0 | 0.0991
6250 | 0 | 0 | 0 | 0 | 0 | 0 | 0.08976
6252 | 1 | 0 | 0 | 0 | 0 | 0 | 0.17555
6254 | 0 | 0 | 0 | 0 | 0 | 0 | 0.159
6256 | 1 | -1 | 0 | 0 | 0 | 0 | 0.23827
6258 | 0 | 0 | 0 | 0 | 0 | 0 | 0.21581
6260 | 1 | 0 | 0 | 0 | 0 | 0 | 0.28972
6262 | 0 | 0 | 0 | 0 | 0 | 0 | 0.26241
6264 | 0 | 0 | 0 | 0 | 0 | 0 | 0.23768
6266 | 0 | 0 | 0 | 0 | 0 | 0 | 0.21528
6268 | 0 | 0 | 0 | 0 | 0 | 0 | 0.19499
6270 | 0 | 0 | 0 | 0 | 0 | 0 | 0.17661
6272 | 0 | 1 | 0 | 0 | 0 | 0 | 0.15997
6274 | 0 | 0 | 0 | 0 | 0 | 0 | 0.14489
6276 | 0 | 1 | 0 | 0 | 0 | 0 | 0.13124
6278 | 0 | 1 | 0 | 0 | 0 | 0 | 0.11887
6280 | -1 | 1 | -1 | 0 | 0 | 0 | 0.013416
6282 | -1 | 1 | 0 | 0 | 0 | 0 | -0.082096
6284 | -1 | 1 | 0 | 0 | 0 | 0 | -0.16861
6286 | 0 | 1 | 0 | 0 | 0 | 0 | -0.15272
6288 | -1 | 1 | 0 | 0 | 0 | 0 | -0.23257
6290 | 0 | 0 | 0 | 0 | 0 | 0 | -0.21065
6292 | 0 | 0 | 0 | 0 | 0 | 0 | -0.1908
6294 | 0 | -1 | 0 | 0 | 0 | 0 | -0.17282
6296 | 0 | -1 | 0 | 0 | 0 | 0 | -0.15653
6298 | 0 | -1 | 0 | 0 | 0 | 0 | -0.14178
6300 | 0 | 0 | 0 | 0 | 0 | 0 | -0.12841
6302 | 0 | 0 | 0 | 0 | 0 | 0 | -0.11631
6304 | 0 | 0 | 0 | 0 | 0 | 0 | -0.10535
6306 | 0 | 0 | 0 | 0 | 0 | 0 | -0.09542
6308 | 0 | 0 | 0 | 0 | 0 | 0 | -0.086427
6310 | 1 | 1 | 0 | 0 | 0 | 0 | 0.015966
6312 | 1 | 1 | 0 | 0 | 0 | 0 | 0.10871
6314 | 1 | 1 | 0 | 0 | 0 | 0 | 0.19271
6316 | 0 | 1 | 0 | 0 | 0 | 0 | 0.17455
6318 | 1 | 1 | 0 | 0 | 0 | 0 | 0.25235
6320 | 0 | 0 | 0 | 0 | 0 | 0 | 0.22856
6322 | 1 | 0 | 0 | 0 | 0 | 0 | 0.30127
6324 | 0 | -1 | 0 | 0 | 0 | 0 | 0.27288
6326 | 0 | 0 | 0 | 0 | 0 | 0 | 0.24716
6328 | -1 | -1 | 0 | 0 | 0 | 0 | 0.12962
6330 | 0 | 0 | 0 | 0 | 0 | 0 | 0.1174
6332 | -1 | -1 | 0 | 0 | 0 | 0 | 0.012087
6334 | 0 | -1 | 0 | 0 | 0 | 0 | 0.010948
6336 | 0 | 0 | 0 | 0 | 0 | 0 | 0.0099161
6338 | 0 | 0 | 0 | 0 | 0 | 0 | 0.0089815
6340 | 1 | 1 | 0 | 0 | 0 | 0 | 0.10238
6342 | 0 | 1 | 0 | 0 | 0 | 0 | 0.092733
6344 | 0 | 1 | 0 | 0 | 0 | 0 | 0.083994
6346 | 0 | 1 | 0 | 0 | 0 | 0 | 0.076077
6348 | 0 | 0 | 0 | 0 | 0 | 0 | 0.068907
6350 | 0 | 1 | 0 | 0 | 0 | 0 | 0.062413
6352 | 0 | 0 | 1 | 0 | 0 | 0 | 0.056531
6354 | 0 | -1 | 0 | 0 | 0 | 0 | 0.051203
6356 | 0 | -1 | 0 | 0 | 0 | 0 | 0.046377
6358 | 0 | -1 | 0 | 0 | 0 | 0 | 0.042006
6360 | 0 | -1 | 0 | 0 | 0 | 0 | 0.038047
6362 | 0 | -1 | 0 | 0 | 0 | 0 | 0.034461
6364 | 1 | 0 | 0 | 0 | 0 | 0 | 0.12546
6366 | 0 | 0 | 0 | 0 | 0 | 0 | 0.11364
6368 | 1 | 0 | 0 | 0 | 0 | 0 | 0.19717
6370 | 0 | 1 | 0 | 0 | 0 | 0 | 0.17859
6372 | 1 | 1 | 0 | 0 | 0 | 0 | 0.25601
6374 | 1 | 1 | 0 | 0 | 0 | 0 | 0.32613
6376 | 0 | 0 | 0 | 0 | 0 | 0 | 0.29539
6378 | 1 | 0 | 0 | 0 | 0 | 0 | 0.3618
6380 | 0 | 0 | 0 | 0 | 0 | 0 | 0.3277
6382 | 1 | -1 | 0 | 0 | 0 | 0 | 0.39106
6384 | 0 | 0 | 0 | 0 | 0 | 0 | 0.35421
6386 | 0 | -1 | 0 | 0 | 0 | 0 | 0.32082
6388 | -1 | 0 | 0 | 0 | 0 | 0 | 0.19634
6390 | 0 | -1 | 0 | 0 | 0 | 0 | 0.17783
6392 | -1 | 0 | 0 | 0 | 0 | 0 | 0.066825
6394 | 0 | 0 | 0 | 0 | 0 | 0 | 0.060527
6396 | -1 | 0 | 0 | 0 | 0 | 0 | -0.039425
6398 | 0 | 0 | 0 | 0 | 0 | 0 | -0.035709
6400 | -1 | 1 | 0 | 0 | 0 | 0 | -0.12659
6402 | 0 | 0 | 0 | 0 | 0 | 0 | -0.11466
6404 | -1 | 1 | 0 | 0 | 0 | 0 | -0.1981
6406 | 1 | 0 | 0 | 0 | 0 | 0 | -0.085184
6408 | 0 | 0 | 0 | 0 | 0 | 0 | -0.077155
6410 | 0 | 0 | 0 | 0 | 0 | 0 | -0.069883
6412 | 1 | 0 | 0 | 0 | 0 | 0 | 0.030951
6414 | -1 | 0 | 0 | 0 | 0 | 0 | -0.066214
6416 | 2 | -1 | 0 | 0 | 0 | 0 | 0.12852
6418 | 0 | 0 | 0 | 0 | 0 | 0 | 0.11641
6420 | 1 | -1 | 0 | 0 | 0 | 0 | 0.19969
6422 | 0 | 0 | 0 | 0 | 0 | 0 | 0.18087
6424 | -1 | -1 | 0 | 0 | 0 | 0 | 0.069572
6426 | -2 | 0 | 0 | 0 | 0 | 0 | -0.12548
6428 | 1 | -1 | 0 | 0 | 0 | 0 | -0.019407
6430 | -1 | 1 | 0 | 0 | 0 | 0 | -0.11183
6432 | 1 | 0 | 0 | 0 | 0 | 0 | -0.0070385
6434 | -1 | 0 | 0 | 0 | 0 | 0 | -0.10062
6436 | 2 | 0 | 0 | 0 | 0 | 0 | 0.097356
6438 | -1 | 0 | 0 | 0 | 0 | 0 | -0.0060672
6440 | 1 | -1 | 0 | 0 | 0 | 0 | 0.088752
6442 | 0 | 0 | 0 | 0 | 0 | 0 | 0.080388
6444 | -1 | 0 | 0 | 0 | 0 | 0 | -0.021436
6446 | 1 | 0 | 0 | 0 | 0 | 0 | 0.074832
6448 | -2 | 1 | 0 | 0 | 0 | 0 | -0.12072
6450 | 1 | 0 | 0 | 0 | 0 | 0 | -0.015092
6452 | -2 | 1 | 0 | 0 | 0 | 0 | -0.20216
6454 | -2 | 0 | 0 | 0 | 0 | 0 | -0.37161
6456 | -1 | 1 | 0 | 0 | 0 | 0 | -0.43083
6458 | -2 | 1 | 0 | 0 | 0 | 0 | -0.57872
6460 | 1 | 0 | 0 | 0 | 0 | 0 | -0.42993
6462 | -1 | 0 | 0 | 0 | 0 | 0 | -0.48366
6464 | 0 | 0 | 0 | 0 | 0 | 0 | -0.43808
6466 | 0 | 0 | 0 | 0 | 0 | 0 | -0.39679
6468 | 0 | 0 | 0 | 0 | 0 | 0 | -0.35939
6470 | 1 | 0 | 0 | 0 | 0 | 0 | -0.23127
6472 | 1 | 0 | -1 | 0 | 0 | 0 | -0.11523
6474 | -1 | 0 | 0 | 0 | 0 | 0 | -0.19861
6476 | 1 | 1 | 0 | 0 | 0 | 0 | -0.085648
6478 | -1 | 0 | 0 | 0 | 0 | 0 | -0.17182
6480 | 1 | 1 | 0 | 0 | 0 | 0 | -0.061382
6482 | -2 | 1 | 0 | 0 | 0 | 0 | -0.24409
6484 | 0 | 1 | 0 | 0 | 0 | 0 | -0.22109
6486 | -2 | 2 | 0 | 0 | 0 | 0 | -0.38875
6488 | -1 | 1 | 0 | 0 | 0 | 0 | -0.44636
6490 | -1 | 2 | 0 | 0 | 0 | 0 | -0.49853
6492 | -1 | 1 | 1 | 0 | 0 | 0 | -0.5458
6494 | 1 | 1 | 1 | 0 | 0 | 0 | -0.40011
6496 | 0 | 1 | 1 | 0 | 0 | 0 | -0.3624
6498 | 2 | 0 | 1 | 0 | 0 | 0 | -0.13975
6500 | 0 | 1 | 0 | 0 | 1 | 0 | -0.12658
6502 | 2 | 0 | 0 | 0 | 1 | 0 | 0.073848
6504 | 0 | 0 | 0 | 0 | 1 | 0 | 0.066888
6506 | 0 | -1 | 0 | 0 | 1 | 0 | 0.060584
6508 | 1 | -1 | 0 | 0 | 1 | 0 | 0.14912
6510 | 0 | 0 | 0 | 0 | 1 | 0 | 0.13507
6512 | -1 | -1 | 0 | 0 | 1 | 0 | 0.02809
6514 | -1 | 0 | 0 | 0 | 1 | 0 | -0.068806
6516 | -2 | 1 | 0 | 0 | 1 | 0 | -0.25082
6518 | 0 | 0 | -1 | 0 | 1 | 0 | -0.22718
6520 | -1 | 1 | 0 | 0 | 1 | 0 | -0.30001
6522 | 0 | 0 | 0 | 0 | 0 | 0 | -0.27174
6524 | -1 | 1 | 0 | 0 | 0 | 0 | -0.34038
6526 | -1 | 0 | 0 | 0 | 0 | 0 | -0.40254
6528 | 0 | 0 | 0 | 0 | 0 | 0 | -0.3646
6530 | 0 | 0 | 1 | 0 | 0 | 0 | -0.33024
6532 | 2 | -1 | 1 | 0 | 0 | 0 | -0.11062
6534 | 0 | 0 | 0 | 0 | 0 | 0 | -0.1002
6536 | 0 | 0 | 0 | 0 | 0 | 0 | -0.090753
6538 | 0 | -1 | -1 | 0 | 0 | 0 | -0.082199
6540 | 2 | 0 | 0 | 0 | 0 | 0 | 0.11404
6542 | 1 | -1 | 0 | 0 | 0 | 0 | 0.19754
6544 | 2 | 0 | 0 | 0 | 0 | 0 | 0.36742
6546 | 0 | 0 | 0 | 0 | 0 | 0 | 0.33279
6548 | 1 | 0 | 0 | 0 | 0 | 0 | 0.39567
6550 | -1 | 1 | 0 | 0 | 0 | 0 | 0.26414
6552 | 0 | 1 | 0 | 0 | 0 | 0 | 0.23924
6554 | -1 | 1 | 0 | 0 | 0 | 0 | 0.12245
6556 | -1 | 0 | 0 | 0 | 0 | 0 | 0.016658
6558 | 1 | 0 | 1 | 0 | 0 | 0 | 0.10934
6560 | -1 | 0 | 1 | 0 | 0 | 0 | 0.004783
6562 | 1 | 0 | 1 | 0 | 0 | 0 | 0.09858
6564 | -1 | 0 | 1 | 0 | 0 | 0 | -0.0049587
6566 | 2 | 0 | 1 | 0 | 0 | 0 | 0.184
6568 | -1 | 0 | 0 | 0 | 0 | 0 | 0.072414
6570 | 1 | -1 | 0 | 0 | 0 | 0 | 0.15984
6572 | 1 | 0 | 0 | 0 | 0 | 0 | 0.23902
6574 | 1 | -1 | 0 | 0 | 0 | 0 | 0.31074
6576 | 0 | 0 | 0 | 0 | 0 | 0 | 0.28145
6578 | 0 | 0 | 0 | 0 | 0 | 0 | 0.25493
6580 | -2 | 0 | 0 | 0 | 0 | 0 | 0.042406
6582 | 1 | 0 | 0 | 0 | 0 | 0 | 0.13266
6584 | -1 | 1 | 0 | 0 | 0 | 0 | 0.025907
6586 | 1 | 0 | 0 | 0 | 0 | 0 | 0.11771
6588 | 1 | 0 | 0 | 0 | 0 | 0 | 0.20087
6590 | -1 | 0 | 0 | 0 | 0 | 0 | 0.087688
6592 | 2 | 0 | 0 | 0 | 0 | 0 | 0.26792
6594 | -1 | 0 | 0 | 0 | 0 | 0 | 0.14842
6596 | 1 | 0 | 0 | 0 | 0 | 0 | 0.22868
6598 | -2 | 0 | 0 | 0 | 0 | 0 | 0.018632
6600 | 1 | 0 | 0 | 0 | 0 | 0 | 0.11112
6602 | -1 | 0 | 1 | 0 | 0 | 0 | 0.0064025
6604 | 0 | 0 | 0 | 0 | 0 | 0 | 0.0057991
6606 | 0 | 0 | 0 | 0 | 0 | 0 | 0.0052525
6608 | -2 | -1 | 0 | 0 | 0 | 0 | -0.18374
6610 | -1 | 0 | 0 | 0 | 0 | 0 | -0.26067
6612 | -1 | 0 | 0 | 0 | 0 | 0 | -0.33035
6614 | 1 | 0 | 0 | 0 | 0 | 0 | -0.20497
6616 | 1 | 0 | 0 | 0 | 0 | 0 | -0.091401
6618 | 0 | 0 | 0 | 0 | 0 | 0 | -0.082787
6620 | 1 | 1 | 0 | 0 | 0 | 0 | 0.019263
6622 | 1 | 1 | 0 | 0 | 0 | 0 | 0.1117
6624 | 0 | 1 | 0 | 0 | 0 | 0 | 0.10117
6626 | 2 | 1 | 0 | 0 | 0 | 0 | 0.28013
6628 | 0 | 0 | 0 | 0 | 0 | 0 | 0.25373
6630 | 1 | 0 | 0 | 0 | 0 | 0 | 0.32406
6632 | -1 | -1 | 0 | 0 | 0 | 0 | 0.19927
6634 | 0 | -1 | 0 | 0 | 0 | 0 | 0.18049
6636 | -1 | -1 | 0 | 0 | 0 | 0 | 0.069233
6638 | -1 | -1 | 0 | 0 | 0 | 0 | -0.03154
6640 | -1 | -1 | 0 | 0 | 0 | 0 | -0.12282
6642 | -2 | -1 | 0 | 0 | 0 | 0 | -0.29974
6644 | 0 | 0 | 0 | 0 | 0 | 0 | -0.27149
6646 | 0 | 0 | 0 | 0 | 0 | 0 | -0.2459
6648 | 0 | 1 | 0 | 0 | 0 | 0 | -0.22272
6650 | -1 | 1 | 0 | 0 | 0 | 0 | -0.29598
6652 | -2 | 1 | 0 | 0 | 0 | 0 | -0.45658
6654 | 0 | 1 | 0 | 0 | 0 | 0 | -0.41355
6656 | -1 | 1 | 0 | 0 | 0 | 0 | -0.46882
6658 | 0 | 1 | 0 | 0 | 0 | 0 | -0.42464
6660 | -1 | 1 | 0 | 0 | 0 | 0 | -0.47886
6662 | -2 | 0 | 0 | 0 | 0 | 0 | -0.62223
6664 | 0 | 0 | 0 | 0 | 0 | 0 | -0.56358
6666 | -1 | -1 | 0 | 0 | 0 | 0 | -0.60471
6668 | 0 | -1 | 0 | 0 | 0 | 0 | -0.54772
6670 | -1 | 0 | 1 | 0 | 0 | 0 | -0.59035
6672 | 0 | 0 | 0 | 0 | 0 | 0 | -0.53471
6674 | 0 | 0 | 0 | 0 | 0 | 0 | -0.48431
6676 | 0 | 0 | 0 | 0 | 0 | 0 | -0.43867
6678 | 1 | 0 | 0 | 0 | 0 | 0 | -0.30308
6680 | 0 | 0 | 0 | 0 | 0 | 0 | -0.27451
6682 | 0 | 1 | -1 | 0 | 0 | 0 | -0.24864
6684 | 0 | 1 | 0 | 0 | 0 | 0 | -0.22521
6686 | 0 | 1 | 0 | 0 | 0 | 0 | -0.20398
6688 | 1 | 1 | 0 | 0 | 0 | 0 | -0.090509
6690 | 0 | 1 | 0 | 0 | 0 | 0 | -0.081978
6692 | 1 | 1 | 0 | 0 | 0 | 0 | 0.019996
6694 | -1 | 1 | 0 | 0 | 0 | 0 | -0.076137
6696 | -1 | 0 | 1 | 0 | 0 | 0 | -0.16321
6698 | -1 | 0 | 1 | 0 | 0 | 0 | -0.24207
6700 | -2 | 0 | 1 | 0 | 0 | 0 | -0.40776
6702 | 0 | 0 | 0 | 0 | 0 | 0 | -0.36933
6704 | -1 | -1 | 1 | 0 | 0 | 0 | -0.42876
6706 | 1 | -1 | 1 | 0 | 0 | 0 | -0.29411
6708 | 0 | 0 | 1 | 0 | 0 | 0 | -0.26639
6710 | 1 | 0 | 1 | 0 | 0 | 0 | -0.14703
6712 | 1 | 0 | 0 | 0 | 0 | 0 | -0.038928
6714 | 0 | 0 | -1 | 0 | 0 | 0 | -0.035259
6716 | 1 | 1 | -1 | 0 | 0 | 0 | 0.062312
6718 | 1 | 0 | 0 | 0 | 0 | 0 | 0.15069
6720 | 0 | 1 | 0 | 0 | 0 | 0 | 0.13648
6722 | -1 | 0 | 0 | 0 | 0 | 0 | 0.029374
6724 | -1 | 0 | -1 | 0 | 0 | 0 | -0.067643
6726 | -1 | 0 | -1 | 0 | 0 | 0 | -0.15552
6728 | -1 | 0 | 1 | 0 | 0 | 0 | -0.23511
6730 | 0 | -1 | 1 | 0 | 0 | 0 | -0.21295
6732 | -1 | 0 | 1 | 0 | 0 | 0 | -0.28713
6734 | -1 | -1 | 1 | 0 | 0 | 0 | -0.35431
6736 | 0 | -2 | 1 | 0 | 0 | 0 | -0.32092
6738 | -1 | -2 | 0 | 0 | 0 | 0 | -0.38492
6740 | 1 | -2 | 0 | 0 | 0 | 0 | -0.2544
6742 | 0 | -1 | 0 | 0 | 0 | 0 | -0.23042
6744 | 1 | -2 | 0 | 0 | 0 | 0 | -0.11445
6746 | 1 | -1 | 0 | 0 | 0 | 0 | -0.0094201
6748 | -1 | -1 | 0 | 0 | 0 | 0 | -0.10278
6750 | 0 | 0 | -1 | 0 | 0 | 0 | -0.093093
6752 | -1 | 0 | -1 | 0 | 0 | 0 | -0.17857
6754 | 0 | 1 | -1 | 0 | 0 | 0 | -0.16174
6756 | -1 | 1 | 0 | 0 | 0 | 0 | -0.24074
6758 | -1 | 1 | 0 | 0 | 0 | 0 | -0.3123
6760 | -2 | 0 | 0 | 0 | -1 | 0 | -0.47136
6762 | -1 | 0 | 1 | 0 | -1 | 0 | -0.52119
6764 | 0 | -1 | 0 | 0 | -1 | 0 | -0.47206
6766 | 0 | 0 | 1 | 0 | -1 | 0 | -0.42757
6768 | -1 | -1 | 0 | 0 | -1 | 0 | -0.48152
6770 | 1 | -1 | 0 | 0 | -1 | 0 | -0.34189
6772 | -1 | -1 | 0 | 0 | -1 | 0 | -0.40392
6774 | 1 | -1 | 0 | 0 | 0 | 0 | -0.2716
6776 | 0 | 0 | 0 | 0 | 0 | 0 | -0.246
6778 | 0 | 0 | 0 | 0 | 0 | 0 | -0.22282
6780 | 0 | 0 | 0 | 0 | 0 | 0 | -0.20182
6782 | -1 | 0 | 0 | 0 | 0 | 0 | -0.27705
6784 | 0 | 1 | 0 | 0 | 0 | 0 | -0.25093
6786 | -1 | 1 | 0 | 0 | 0 | 0 | -0.32153
6788 | -1 | 1 | 0 | 0 | 0 | 0 | -0.38548
6790 | -1 | 1 | 0 | 0 | 0 | 0 | -0.44339
6792 | 0 | 0 | 0 | 0 | 0 | 0 | -0.40161
6794 | -2 | 0 | 1 | 0 | 0 | 0 | -0.55225
6796 | -1 | 0 | 1 | 0 | 0 | 0 | -0.59445
6798 | -1 | 0 | 0 | 0 | 0 | 0 | -0.63267
6800 | 0 | 0 | 0 | 0 | 0 | 0 | -0.57304
6802 | 0 | 0 | 0 | 0 | 0 | 0 | -0.51904
6804 | 0 | 0 | 1 | 0 | 0 | 0 | -0.47012
6806 | -1 | 0 | 1 | 0 | 0 | 0 | -0.52006
6808 | -1 | 1 | 0 | 0 | 0 | 0 | -0.56529
6810 | -1 | 1 | 0 | -1 | 0 | 0 | -0.60626
6812 | -1 | 1 | 0 | -1 | 0 | 0 | -0.64337
6814 | -1 | 1 | 0 | 0 | 0 | 0 | -0.67698
6816 | 0 | 1 | 0 | 0 | 0 | 0 | -0.61318
6818 | 0 | 1 | 0 | 0 | 0 | 0 | -0.55539
6820 | 0 | 0 | 0 | 0 | 0 | 0 | -0.50304
6822 | 0 | 0 | 0 | 0 | 0 | 0 | -0.45563
6824 | -1 | 0 | 0 | -1 | 0 | 0 | -0.50694
6826 | 0 | 0 | 0 | -1 | 0 | 0 | -0.45916
6828 | 0 | 0 | 0 | -1 | 0 | 0 | -0.41589
6830 | 1 | 0 | 0 | 0 | 0 | 0 | -0.28244
6832 | 0 | 1 | 0 | -1 | 0 | 0 | -0.25582
6834 | 1 | 1 | 0 | 0 | 0 | 0 | -0.13746
6836 | 0 | 1 | 0 | 0 | 0 | 0 | -0.12451
6838 | 1 | 0 | 0 | 0 | 0 | 0 | -0.018526
6840 | 0 | 1 | 0 | 0 | 0 | 0 | -0.01678
6842 | 0 | 1 | 0 | 0 | 0 | 0 | -0.015198
6844 | 0 | 1 | 0 | 0 | 0 | 0 | -0.013766
6846 | -1 | 2 | 0 | 0 | 1 | 0 | -0.10672
6848 | -1 | 1 | 0 | 0 | 0 | 0 | -0.19091
6850 | -1 | 1 | 0 | 0 | 1 | 0 | -0.26716
6852 | -1 | 1 | 0 | 0 | 1 | 0 | -0.33623
6854 | -1 | 0 | 0 | 0 | 1 | 0 | -0.39879
6856 | 0 | 0 | 0 | 0 | 1 | 0 | -0.3612
6858 | 0 | 0 | 0 | 0 | 1 | 0 | -0.32716
6860 | 0 | 0 | 0 | 0 | 1 | 0 | -0.29633
6862 | 0 | 0 | 1 | 0 | 1 | 0 | -0.2684
6864 | 0 | 0 | 1 | 0 | 1 | 0 | -0.2431
6866 | 0 | -1 | 0 | 0 | 1 | 0 | -0.22019
6868 | 0 | -2 | 0 | 0 | 0 | 0 | -0.19944
6870 | 1 | -2 | 0 | 0 | 0 | 0 | -0.086394
6872 | 0 | -1 | 0 | 0 | 0 | 0 | -0.078252
6874 | 0 | -1 | 0 | 0 | 0 | 0 | -0.070876
6876 | 0 | -1 | 0 | 0 | 0 | 0 | -0.064197
6878 | 0 | -1 | 0 | 0 | 0 | 0 | -0.058146
6880 | 0 | -1 | 0 | 0 | 0 | 0 | -0.052666
6882 | -1 | -1 | 0 | 0 | 0 | 0 | -0.14195
6884 | 0 | -1 | 0 | 0 | 0 | 0 | -0.12857
6886 | 0 | -1 | 0 | 0 | 0 | 0 | -0.11645
6888 | -1 | -1 | 0 | 0 | 0 | 0 | -0.19973
6890 | 1 | -1 | 0 | 0 | 0 | 0 | -0.086655
6892 | -1 | -1 | 1 | 0 | 0 | 0 | -0.17274
6894 | 0 | -1 | 1 | 0 | 0 | 0 | -0.15646
6896 | 1 | -1 | 1 | 0 | -1 | 0 | -0.047462
6898 | 0 | -1 | 1 | 0 | -1 | 0 | -0.042989
6900 | 1 | -1 | 1 | 0 | -1 | 0 | 0.05531
6902 | 0 | -1 | 1 | 0 | -1 | 0 | 0.050098
6904 | -1 | -1 | 0 | 0 | -1 | 0 | -0.048872
6906 | 0 | -1 | 0 | 0 | -1 | 0 | -0.044266
6908 | 0 | -1 | 0 | 0 | -1 | 0 | -0.040094
6910 | 0 | 0 | 1 | 0 | -1 | 0 | -0.036315
6912 | -1 | 0 | 0 | 0 | -1 | 0 | -0.12714
6914 | -1 | -1 | 0 | 0 | -1 | 0 | -0.20941
6916 | -1 | -1 | 0 | 0 | -1 | 0 | -0.28392
6918 | -1 | -1 | 0 | 0 | -1 | 0 | -0.35141
6920 | -1 | 0 | 0 | 0 | -1 | 0 | -0.41253
6922 | -1 | 0 | 0 | 0 | -1 | 0 | -0.4679
6924 | 0 | 0 | 0 | 0 | -1 | 0 | -0.4238
6926 | -1 | 0 | 0 | 0 | -1 | 0 | -0.47811
6928 | 1 | 0 | 0 | 0 | -1 | 0 | -0.3388
6930 | 0 | 1 | 0 | 0 | -1 | 0 | -0.30687
6932 | 0 | 1 | 0 | 0 | -1 | 0 | -0.27795
6934 | 0 | 1 | 0 | 0 | -1 | 0 | -0.25175
6936 | -1 | 1 | -1 | 0 | 0 | 0 | -0.32227
6938 | 0 | 1 | 0 | 0 | 0 | 0 | -0.2919
6940 | -1 | 1 | 0 | 0 | 0 | 0 | -0.35864
6942 | 0 | 2 | 0 | 0 | 0 | 0 | -0.32484
6944 | -2 | 2 | 0 | -1 | 0 | 0 | -0.48272
6946 | -1 | 2 | 1 | -1 | 0 | 0 | -0.53147
6948 | -1 | 2 | 0 | -1 | 0 | 0 | -0.57563
6950 | 0 | 2 | 0 | 0 | 0 | 0 | -0.52138
6952 | -1 | 2 | 0 | -1 | 0 | 0 | -0.56648
6954 | 0 | 2 | 0 | -1 | 0 | 0 | -0.51309
6956 | 0 | 2 | 1 | -1 | 1 | 0 | -0.46474
6958 | 0 | 1 | 0 | -1 | 1 | 0 | -0.42094
6960 | 1 | 2 | 1 | 0 | 1 | 0 | -0.28702
6962 | 0 | 1 | 1 | -1 | 1 | 0 | -0.25997
6964 | 0 | 1 | 0 | -1 | 1 | 0 | -0.23546
6966 | -1 | 1 | 1 | -1 | 1 | 0 | -0.30752
6968 | -1 | 1 | 0 | -1 | 1 | 0 | -0.37278
6970 | -1 | 1 | 0 | 0 | 1 | 0 | -0.4319
6972 | -1 | 0 | 0 | 0 | 1 | 0 | -0.48544
6974 | 0 | 0 | 0 | 0 | 1 | 0 | -0.43969
6976 | -1 | 0 | 0 | 0 | 1 | 0 | -0.4925
6978 | 0 | 0 | 0 | 0 | 1 | 0 | -0.44608
6980 | -1 | 1 | 0 | -1 | 1 | 0 | -0.49829
6982 | -1 | 0 | 0 | 0 | 1 | 0 | -0.54557
6984 | 0 | 0 | 0 | 0 | 1 | 0 | -0.49415
6986 | -1 | -1 | 0 | 0 | 1 | 0 | -0.54183
6988 | 0 | 0 | 0 | 0 | 1 | 0 | -0.49076
6990 | 0 | -1 | 0 | 0 | 1 | 0 | -0.44451
6992 | -1 | -1 | -1 | 0 | 1 | 0 | -0.49686
6994 | 0 | -2 | 0 | 0 | 1 | 0 | -0.45003
6996 | -1 | -1 | 0 | 0 | 1 | 0 | -0.50187
6998 | 1 | -2 | 0 | 0 | 0 | 0 | -0.36032
7000 | -1 | -2 | 0 | 0 | 0 | 0 | -0.42061
7002 | -1 | -2 | 0 | 0 | 0 | 0 | -0.47521
7004 | 0 | -3 | 0 | 0 | 0 | 0 | -0.43043
7006 | -2 | -3 | 0 | -1 | 0 | 0 | -0.57836
7008 | 0 | -3 | 0 | 0 | 0 | 0 | -0.52385
7010 | -1 | -3 | 0 | 0 | -1 | 0 | -0.56872
7012 | 0 | -3 | 0 | 0 | -1 | 0 | -0.51512
7014 | 0 | -2 | 0 | 0 | -1 | 0 | -0.46657
7016 | -2 | -2 | 0 | -1 | -1 | 0 | -0.6111
7018 | 0 | -3 | 0 | 0 | -1 | 0 | -0.5535
7020 | -1 | -2 | 0 | 0 | -1 | 0 | -0.59558
7022 | -1 | -2 | 0 | 0 | -1 | 0 | -0.6337
7024 | -1 | -2 | 0 | 0 | -2 | 0 | -0.66822
7026 | -1 | -1 | 0 | 0 | -2 | 0 | -0.69949
7028 | 0 | -1 | 0 | 0 | -2 | 0 | -0.63356
7030 | -1 | -1 | 0 | 0 | -2 | 0 | -0.6681
7032 | -1 | -1 | 0 | -1 | -2 | 0 | -0.69938
7034 | -1 | -1 | 0 | -1 | -2 | 0 | -0.72771
7036 | 0 | 0 | 0 | -1 | -2 | 0 | -0.65913
7038 | 0 | 0 | 0 | 0 | -2 | 0 | -0.59701
7040 | -1 | 1 | 0 | -1 | -2 | 0 | -0.63499
7042 | -1 | 1 | 0 | -1 | -2 | 0 | -0.66939
7044 | -2 | 2 | 0 | -1 | -1 | 0 | -0.7948
7046 | 0 | 2 | 0 | -1 | -1 | 0 | -0.71989
7048 | -1 | 2 | 0 | -1 | -1 | 0 | -0.74629
7050 | 0 | 2 | 0 | -1 | -1 | 0 | -0.67595
7052 | 0 | 3 | 1 | -1 | -1 | 0 | -0.61225
7054 | -2 | 3 | 0 | -1 | 0 | 0 | -0.74304
7056 | -1 | 4 | 0 | -1 | 0 | 0 | -0.76726
7058 | -2 | 3 | 0 | -1 | 0 | 0 | -0.88344
7060 | 0 | 3 | 0 | -1 | 0 | 0 | -0.80018
7062 | -1 | 3 | 1 | -1 | 1 | 0 | -0.81901
7064 | -1 | 3 | 0 | -1 | 1 | 0 | -0.83607
7066 | -1 | 3 | 0 | -1 | 1 | 0 | -0.85152
7068 | 0 | 3 | 0 | -1 | 1 | 0 | -0.77126
7070 | 0 | 3 | 1 | -1 | 2 | 0 | -0.69857
7072 | 0 | 3 | 0 | -1 | 2 | 0 | -0.63274
7074 | 0 | 3 | 0 | -1 | 2 | 0 | -0.5731
7076 | 0 | 3 | 1 | -1 | 2 | 0 | -0.51909
7078 | 0 | 2 | 1 | -1 | 2 | 0 | -0.47017
7080 | 0 | 2 | 1 | -1 | 2 | 0 | -0.42585
7082 | 0 | 1 | 1 | -1 | 2 | 0 | -0.38572
7084 | 0 | 1 | 0 | -1 | 2 | 0 | -0.34936
7086 | 0 | 1 | 1 | -1 | 3 | 0 | -0.31644
7088 | 0 | 1 | 1 | -1 | 2 | 0 | -0.28661
7090 | 0 | 1 | 1 | 0 | 2 | 0 | -0.2596
7092 | -1 | 0 | 0 | 0 | 2 | 0 | -0.32938
7094 | 0 | 0 | 0 | 0 | 2 | 0 | -0.29834
7096 | 0 | -1 | 0 | 0 | 2 | 0 | -0.27022
7098 | 0 | -1 | 0 | 0 | 2 | 0 | -0.24475
7100 | 0 | -2 | -1 | 0 | 2 | 0 | -0.22169
7102 | -1 | -2 | 0 | 0 | 1 | 0 | -0.29504
7104 | -1 | -3 | -1 | 0 | 1 | 0 | -0.36148
7106 | 0 | -3 | 0 | 0 | 1 | 0 | -0.32741
7108 | 0 | -4 | 0 | 0 | 1 | 0 | -0.29655
7110 | 1 | -4 | 1 | 0 | 0 | 0 | -0.17436
7112 | 0 | -5 | 1 | 0 | 0 | 0 | -0.15792
7114 | 0 | -5 | 1 | 0 | 0 | 0 | -0.14304
7116 | 0 | -5 | 1 | 0 | -1 | 0 | -0.12956
7118 | -1 | -5 | 1 | 0 | -1 | 0 | -0.2116
7120 | 0 | -4 | 1 | 0 | -1 | 0 | -0.19165
7122 | -1 | -4 | 1 | 0 | -2 | 0 | -0.26784
7124 | -1 | -4 | 0 | 0 | -2 | 0 | -0.33684
7126 | -1 | -4 | 0 | 0 | -2 | 0 | -0.39934
7128 | 0 | -3 | 0 | 0 | -2 | 0 | -0.36171
7130 | -1 | -2 | 0 | 0 | -3 | 0 | -0.42186
7132 | -1 | -3 | 0 | 0 | -3 | 0 | -0.47635
7134 | -2 | -2 | 0 | 0 | -3 | 0 | -0.61995
7136 | -1 | -3 | 0 | 0 | -3 | 0 | -0.65577
7138 | -1 | -2 | 0 | 0 | -3 | 0 | -0.68821
7140 | 0 | -1 | 1 | 0 | -3 | 0 | -0.62335
7142 | -1 | 0 | 0 | 0 | -3 | 0 | -0.65885
7144 | 1 | 1 | 1 | 0 | -3 | 0 | -0.50251
7146 | 0 | 1 | 1 | 0 | -3 | 0 | -0.45515
7148 | -1 | 2 | 1 | 0 | -3 | 0 | -0.5065
7150 | 0 | 2 | 1 | 0 | -3 | 0 | -0.45876
7152 | -1 | 3 | 1 | -1 | -2 | 0 | -0.50977
7154 | 0 | 3 | 1 | 0 | -2 | 0 | -0.46173
7156 | -1 | 3 | 0 | 0 | -2 | 0 | -0.51246
7158 | 0 | 4 | 0 | 0 | -2 | 0 | -0.46416
7160 | -1 | 4 | 0 | 0 | -1 | 0 | -0.51466
7162 | -1 | 5 | -1 | -1 | -1 | 0 | -0.5604
7164 | 0 | 5 | 0 | -1 | 0 | 0 | -0.50759
7166 | 0 | 5 | 0 | -1 | 0 | 0 | -0.45975
7168 | -1 | 7 | 0 | -1 | 0 | 0 | -0.51067
7170 | 0 | 6 | 0 | 0 | 1 | 0 | -0.46254
7172 | 0 | 7 | 0 | 0 | 1 | 0 | -0.41894
7174 | 1 | 6 | 0 | 0 | 1 | 0 | -0.28521
7176 | 1 | 6 | 1 | 0 | 2 | 0 | -0.16408
7178 | 1 | 5 | 1 | 0 | 2 | 0 | -0.054371
7180 | 1 | 5 | 1 | 0 | 3 | 0 | 0.045001
7182 | 0 | 3 | 1 | 0 | 3 | 0 | 0.04076
7184 | 0 | 3 | 1 | 0 | 3 | 0 | 0.036919
7186 | -2 | 2 | 1 | 0 | 3 | 0 | -0.15506
7188 | 1 | 1 | 0 | 0 | 3 | 0 | -0.046195
7190 | -1 | 2 | 0 | 0 | 4 | 0 | -0.13609
7192 | 1 | 1 | 0 | 0 | 4 | 0 | -0.029015
7194 | -1 | 1 | 0 | 0 | 4 | 0 | -0.12053
7196 | -1 | 0 | -1 | 0 | 4 | 0 | -0.20342
7198 | -1 | 0 | 0 | 0 | 4 | 0 | -0.27849
7200 | -2 | -1 | -1 | 0 | 3 | 0 | -0.44074
7202 | -1 | -2 | 0 | 0 | 3 | 0 | -0.49345
7204 | -3 | -2 | 0 | 0 | 3 | 0 | -0.72969
7206 | -3 | -4 | 0 | 0 | 3 | 0 | -0.94366
7208 | -2 | -6 | 0 | 0 | 2 | 0 | -1.0432
7210 | -1 | -7 | 1 | 0 | 2 | 0 | -1.0391
7212 | -1 | -8 | 1 | 0 | 1 | 0 | -1.0355
7214 | -1 | -8 | 1 | 0 | 1 | 0 | -1.0321
7216 | -2 | -8 | 0 | -1 | 0 | 0 | -1.1233
7218 | -1 | -8 | 0 | -1 | 0 | 0 | -1.1117
7220 | -2 | -8 | -1 | -1 | -1 | 0 | -1.1954
7222 | 1 | -8 | 0 | -1 | -1 | 0 | -0.98852
7224 | -1 | -7 | 0 | -1 | -2 | 0 | -0.9896
7226 | 0 | -7 | 0 | -1 | -3 | 0 | -0.89633
7228 | -2 | -6 | 0 | -1 | -3 | 0 | -1.0003
7230 | -2 | -5 | 0 | -1 | -3 | 0 | -1.0946
7232 | -2 | -5 | 0 | -1 | -4 | 0 | -1.1799
7234 | -1 | -4 | 0 | -1 | -4 | 0 | -1.1629
7236 | -1 | -4 | 1 | -1 | -5 | 0 | -1.1476
7238 | -1 | -4 | 1 | -1 | -5 | 0 | -1.1337
7240 | -1 | -4 | 1 | -1 | -5 | 0 | -1.1211
7242 | 0 | -2 | 1 | -1 | -5 | 0 | -1.0154
7244 | 0 | -1 | 1 | -1 | -5 | 0 | -0.91972
7246 | 0 | 1 | 0 | -1 | -5 | 0 | -0.83304
7248 | 0 | 4 | 0 | -1 | -5 | 0 | -0.75452
7250 | 1 | 5 | 1 | -1 | -4 | 0 | -0.58916
7252 | 1 | 7 | 0 | -1 | -4 | 0 | -0.43939
7254 | 2 | 7 | 0 | -1 | -4 | 0 | -0.20948
7256 | 0 | 9 | 1 | -1 | -3 | 0 | -0.18974
7258 | 1 | 9 | 1 | -1 | -3 | 0 | -0.077609
7260 | 0 | 10 | 1 | -1 | -2 | 0 | -0.070294
7262 | 0 | 10 | 0 | -1 | -1 | 0 | -0.063669
7264 | 1 | 10 | 1 | 0 | 0 | 0 | 0.036579
7266 | -1 | 11 | 2 | 0 | 1 | 0 | -0.061116
7268 | 1 | 10 | 1 | 0 | 1 | 0 | 0.038892
7270 | 0 | 10 | 1 | 0 | 2 | 0 | 0.035226
7272 | 0 | 9 | 1 | 0 | 3 | 0 | 0.031906
7274 | 0 | 9 | 1 | 0 | 4 | 1 | 0.028899
7276 | -1 | 8 | 1 | 0 | 4 | 1 | -0.068072
7278 | 0 | 7 | 1 | 0 | 5 | 1 | -0.061657
7280 | 1 | 6 | 0 | 0 | 6 | 1 | 0.038402
7282 | 1 | 6 | -1 | 0 | 6 | 1 | 0.12903
7284 | 0 | 5 | -1 | 0 | 7 | 1 | 0.11687
7286 | 0 | 4 | -1 | 0 | 7 | 1 | 0.10586
7288 | -1 | 3 | -1 | 0 | 7 | 1 | 0.0016306
7290 | -1 | 1 | -1 | 0 | 7 | 1 | -0.092771
7292 | -1 | 0 | -1 | 0 | 7 | 1 | -0.17828
7294 | -1 | -2 | -2 | 0 | 7 | 0 | -0.25572
7296 | -1 | -2 | -1 | 0 | 6 | 0 | -0.32587
7298 | -1 | -4 | -2 | 0 | 6 | 0 | -0.3894
7300 | -2 | -5 | 0 | 0 | 5 | 0 | -0.5412
7302 | -2 | -7 | -1 | 0 | 5 | 0 | -0.67869
7304 | -3 | -7 | -1 | 0 | 4 | 0 | -0.89747
7306 | -1 | -9 | 1 | 0 | 3 | 0 | -0.90713
7308 | -1 | -10 | 0 | 0 | 2 | 0 | -0.91588
7310 | -3 | -10 | 1 | 0 | 1 | 0 | -1.1123
7312 | -1 | -11 | 0 | 0 | 0 | 0 | -1.1017
7314 | -3 | -12 | 0 | 0 | -1 | 0 | -1.2806
7316 | 0 | -13 | -2 | 0 | -2 | 0 | -1.1599
7318 | -1 | -13 | 0 | -1 | -2 | 0 | -1.1449
7320 | 0 | -12 | -1 | -1 | -3 | 0 | -1.037
7322 | -2 | -10 | 0 | -1 | -4 | 0 | -1.1277
7324 | -1 | -10 | -2 | -1 | -5 | 0 | -1.1157
7326 | -2 | -9 | -1 | -1 | -6 | 0 | -1.199
7328 | -2 | -8 | 0 | -1 | -6 | 0 | -1.2745
7330 | -1 | -7 | -1 | -1 | -7 | -1 | -1.2486
7332 | 0 | -6 | 1 | -1 | -7 | 0 | -1.131
7334 | -1 | -5 | -1 | -1 | -8 | -1 | -1.1186
7336 | 1 | -4 | 1 | -1 | -8 | 0 | -0.91895
7338 | 0 | -3 | 0 | -1 | -8 | 0 | -0.83234
7340 | 0 | -2 | 0 | -1 | -8 | -1 | -0.75389
7342 | 2 | 0 | 1 | -1 | -8 | 0 | -0.49434
7344 | 1 | 1 | 0 | -1 | -8 | 0 | -0.35351
7346 | 3 | 4 | 2 | -1 | -7 | 0 | -0.037445
7348 | 3 | 4 | 1 | -1 | -7 | 0 | 0.24883
7350 | 2 | 7 | 2 | -1 | -6 | 0 | 0.41387
7352 | 2 | 9 | 2 | -1 | -5 | 0 | 0.56336
7354 | 1 | 11 | 2 | -1 | -5 | 0 | 0.60451
7356 | 1 | 12 | 2 | 0 | -4 | 0 | 0.64179
7358 | -1 | 13 | 2 | 0 | -3 | 0 | 0.48705
7360 | -2 | 14 | 0 | 0 | -2 | 0 | 0.25265
7362 | -1 | 14 | 2 | 0 | -1 | 0 | 0.13459
7364 | -2 | 14 | 1 | 0 | 0 | 0 | -0.066587
7366 | 0 | 14 | 1 | 0 | 2 | 0 | -0.060312
7368 | -1 | 13 | 1 | 0 | 3 | 1 | -0.14888
7370 | 0 | 12 | 0 | 0 | 4 | 1 | -0.13484
7372 | 0 | 11 | 1 | 0 | 5 | 1 | -0.12214
7374 | 1 | 10 | 0 | 0 | 6 | 1 | -0.016377
7376 | 1 | 9 | 0 | 0 | 6 | 1 | 0.079415
7378 | 1 | 8 | 0 | 0 | 7 | 1 | 0.16618
7380 | 2 | 7 | -1 | 0 | 8 | 1 | 0.33901
7382 | 0 | 7 | 0 | 0 | 8 | 1 | 0.30706
7384 | 0 | 5 | 0 | 0 | 9 | 1 | 0.27812
7386 | -1 | 4 | -1 | 0 | 9 | 1 | 0.15766
7388 | -1 | 3 | 0 | 0 | 9 | 1 | 0.048554
7390 | -1 | 2 | -1 | 0 | 9 | 1 | -0.05027
7392 | -3 | -1 | 0 | 0 | 9 | 1 | -0.32828
7394 | -2 | -3 | -2 | 0 | 8 | 0 | -0.48583
7396 | -4 | -4 | -1 | 0 | 8 | 0 | -0.81703
7398 | -2 | -9 | 0 | 0 | 7 | 0 | -0.92853
7400 | -1 | -11 | 0 | 0 | 7 | 0 | -0.93526
7402 | 0 | -12 | -1 | 0 | 6 | 0 | -0.84712
7404 | 0 | -13 | 0 | 0 | 5 | 0 | -0.76728
7406 | 0 | -15 | -1 | 0 | 4 | 0 | -0.69496
7408 | 0 | -14 | -1 | -1 | 3 | 0 | -0.62946
7410 | 0 | -15 | -1 | -1 | 2 | 0 | -0.57014
7412 | -1 | -14 | -1 | -1 | 1 | 0 | -0.61065
7414 | -1 | -14 | -1 | -1 | 0 | 0 | -0.64735
7416 | -2 | -14 | -2 | -1 | -1 | 0 | -0.77483
7418 | -3 | -13 | -2 | -1 | -2 | 0 | -0.98455
7420 | -2 | -13 | -2 | -1 | -3 | 0 | -1.0803
7422 | -3 | -11 | -2 | -1 | -4 | -1 | -1.2612
7424 | -2 | -11 | -2 | -1 | -5 | -1 | -1.3308
7426 | -3 | -9 | -2 | -1 | -6 | -1 | -1.4881
7428 | -1 | -9 | -1 | -1 | -7 | -1 | -1.4421
7430 | -1 | -7 | -1 | -1 | -7 | -1 | -1.4005
7432 | 2 | -7 | 0 | -1 | -8 | -1 | -1.08
7434 | 2 | -4 | 0 | -1 | -8 | -1 | -0.78969
7436 | 2 | -1 | 0 | -1 | -9 | -1 | -0.52677
7438 | 1 | 1 | 0 | -1 | -9 | -1 | -0.38288
7440 | 1 | 3 | 0 | -1 | -9 | -1 | -0.25254
7442 | -1 | 6 | 0 | -1 | -9 | -1 | -0.32299
7444 | -1 | 7 | 0 | -1 | -8 | -1 | -0.3868
7446 | -2 | 9 | -1 | -1 | -8 | -1 | -0.53884
7448 | -2 | 11 | 0 | -1 | -7 | -1 | -0.67655
7450 | -1 | 12 | 0 | -1 | -6 | -1 | -0.70703
7452 | -2 | 13 | 1 | -1 | -6 | -1 | -0.82889
7454 | -1 | 13 | 1 | -1 | -5 | -1 | -0.84502
7456 | -1 | 13 | 1 | -1 | -4 | -1 | -0.85962
7458 | 2 | 13 | 2 | -1 | -3 | -1 | -0.59011
7460 | 2 | 13 | 2 | -1 | -1 | 0 | -0.346
7462 | 3 | 13 | 3 | 0 | 0 | 0 | -0.030646
7464 | 3 | 12 | 2 | 0 | 1 | 0 | 0.25499
7466 | 3 | 12 | 2 | 0 | 2 | 0 | 0.5137
7468 | 1 | 13 | 2 | 0 | 3 | 0 | 0.55953
7470 | -1 | 13 | 1 | 0 | 4 | 0 | 0.41255
7472 | -3 | 11 | 0 | 0 | 5 | 0 | 0.090923
7474 | -3 | 10 | 0 | 0 | 6 | 0 | -0.20039
7476 | -4 | 9 | 0 | 0 | 7 | 0 | -0.55849
7478 | -2 | 6 | -1 | 0 | 7 | 1 | -0.69435
7480 | -3 | 4 | -1 | 0 | 8 | 1 | -0.91166
7482 | -1 | 2 | -1 | 0 | 8 | 1 | -0.91998
7484 | 0 | 1 | 0 | 0 | 9 | 1 | -0.83328
7486 | -1 | -2 | -1 | 0 | 9 | 1 | -0.84899
7488 | 0 | -3 | 1 | 0 | 8 | 1 | -0.76897
7490 | -1 | -5 | 0 | 0 | 8 | 1 | -0.79075
7492 | 0 | -6 | 0 | 0 | 8 | 0 | -0.71622
7494 | -1 | -7 | 0 | 0 | 7 | 0 | -0.74297
7496 | -1 | -7 | -1 | 0 | 7 | 0 | -0.76719
7498 | -3 | -8 | 0 | -1 | 6 | 0 | -0.97763
7500 | -4 | -9 | -3 | -1 | 5 | 0 | -1.2625
7502 | -6 | -11 | -2 | -1 | 4 | 0 | -1.709
7504 | -4 | -12 | -2 | -1 | 3 | 0 | -1.9249
7506 | -6 | -14 | -1 | -1 | 2 | 0 | -2.309
7508 | -3 | -15 | 0 | -1 | 1 | 0 | -2.3741
7510 | -3 | -15 | 0 | -1 | 0 | 0 | -2.4331
7512 | -1 | -15 | -1 | -1 | -1 | -1 | -2.298
7514 | -2 | -12 | 1 | -2 | -2 | 0 | -2.2699
7516 | -1 | -10 | 0 | -2 | -3 | -1 | -2.1502
7518 | -1 | -8 | 0 | -2 | -4 | -1 | -2.0418
7520 | -1 | -7 | 0 | -2 | -5 | 0 | -1.9436
7522 | 0 | -5 | -1 | -2 | -6 | -1 | -1.7605
7524 | -2 | -4 | 0 | -2 | -6 | -1 | -1.783
7526 | -1 | -3 | -2 | -2 | -7 | -1 | -1.7092
7528 | -3 | -2 | -2 | -2 | -7 | -1 | -1.8309
7530 | -2 | -2 | -1 | -2 | -8 | -1 | -1.8468
7532 | -2 | -2 | -1 | -2 | -8 | -1 | -1.8613
7534 | -3 | -1 | 0 | -2 | -8 | -1 | -1.9686
7536 | -3 | -1 | 0 | -2 | -8 | -1 | -2.0658
7538 | -2 | 1 | 1 | -2 | -7 | -1 | -2.0596
7540 | -2 | 2 | 0 | -2 | -7 | -1 | -2.054
7542 | -1 | 3 | 1 | -2 | -6 | -1 | -1.9546
7544 | 1 | 8 | 0 | -2 | -6 | -1 | -1.6762
7546 | 1 | 10 | 0 | -2 | -5 | -1 | -1.424
7548 | 1 | 10 | -1 | -2 | -4 | 0 | -1.1955
7550 | 1 | 11 | 0 | -2 | -3 | 0 | -0.98858
7552 | 0 | 11 | 0 | -2 | -3 | 0 | -0.89541
7554 | 0 | 10 | 0 | -2 | -2 | 0 | -0.81102
7556 | 1 | 10 | 2 | -1 | -1 | 0 | -0.64033
7558 | 0 | 9 | 1 | -1 | 0 | 0 | -0.57998
7560 | 0 | 8 | 1 | -1 | 1 | 0 | -0.52532
7562 | 0 | 7 | 1 | -1 | 2 | 0 | -0.47581
7564 | -1 | 7 | 1 | -1 | 3 | 0 | -0.52521
7566 | -1 | 6 | 1 | -1 | 4 | 0 | -0.56996
7568 | 1 | 5 | 0 | -1 | 4 | 0 | -0.422
7570 | 1 | 6 | 1 | 0 | 5 | 0 | -0.28798
7572 | 2 | 6 | 1 | 0 | 5 | 0 | -0.07234
7574 | 1 | 7 | 0 | 0 | 6 | 0 | 0.028726
7576 | 1 | 7 | -1 | 0 | 6 | 0 | 0.12027
7578 | -1 | 6 | -1 | 0 | 6 | 0 | 0.014684
7580 | -1 | 3 | -2 | 0 | 6 | 0 | -0.080948
7582 | -2 | 2 | -1 | 0 | 6 | 0 | -0.26181
7584 | -1 | 0 | -1 | 0 | 6 | 0 | -0.33139
7586 | -1 | -1 | -2 | 0 | 6 | 0 | -0.3944
7588 | -2 | -2 | -1 | 0 | 6 | 0 | -0.54573
7590 | -1 | -5 | -2 | 0 | 5 | 0 | -0.58854
7592 | -1 | -6 | -1 | 0 | 5 | 0 | -0.62732
7594 | -1 | -7 | -1 | 0 | 4 | 0 | -0.66244
7596 | 0 | -8 | -2 | 0 | 4 | 0 | -0.60001
7598 | -2 | -8 | -1 | 0 | 3 | 0 | -0.73196
7600 | -1 | -7 | -2 | 0 | 2 | 0 | -0.75722
7602 | 0 | -7 | -1 | 0 | 2 | 0 | -0.68585
7604 | -1 | -7 | -1 | -1 | 1 | 0 | -0.71546
7606 | 0 | -6 | -1 | -1 | 0 | -1 | -0.64803
7608 | -2 | -6 | 0 | -1 | -1 | -1 | -0.77545
7610 | -3 | -6 | -1 | -1 | -1 | -1 | -0.98511
7612 | -3 | -5 | 0 | -1 | -2 | -1 | -1.175
7614 | -2 | -5 | 0 | -1 | -3 | -1 | -1.2528
7616 | -1 | -6 | 0 | -1 | -3 | -1 | -1.2289
7618 | -1 | -6 | 0 | -1 | -4 | -1 | -1.2074
7620 | -1 | -7 | -1 | -1 | -4 | -1 | -1.1878
7622 | -2 | -6 | -1 | -1 | -5 | -1 | -1.2644
7624 | -1 | -6 | 0 | -1 | -5 | -1 | -1.2394
7626 | -1 | -6 | 0 | -1 | -5 | -1 | -1.2169
7628 | -1 | -4 | -1 | -1 | -5 | -1 | -1.1964
7630 | 0 | -3 | 0 | -1 | -5 | -1 | -1.0837
7632 | -1 | -2 | 1 | -1 | -5 | -1 | -1.0758
7634 | 1 | 0 | 0 | -1 | -5 | -1 | -0.88015
7636 | 0 | 0 | 1 | -1 | -5 | -1 | -0.7972
7638 | 1 | 1 | 1 | -1 | -5 | 0 | -0.62782
7640 | 1 | 2 | 1 | -1 | -5 | 0 | -0.4744
7642 | 0 | 3 | 1 | -1 | -4 | 0 | -0.42969
7644 | 1 | 4 | 0 | -1 | -4 | 0 | -0.29494
7646 | 1 | 4 | 0 | -1 | -3 | 0 | -0.1729
7648 | 1 | 4 | 0 | -1 | -3 | 0 | -0.062356
7650 | 3 | 4 | 0 | 0 | -3 | 0 | 0.22626
7652 | 1 | 4 | 0 | 0 | -2 | 0 | 0.29919
7654 | 3 | 4 | 1 | 0 | -1 | 0 | 0.55373
7656 | 1 | 6 | 1 | 0 | -1 | 0 | 0.59579
7658 | 3 | 7 | 1 | 0 | 0 | 0 | 0.82238
7660 | 3 | 8 | 2 | 0 | 1 | 0 | 1.0276
7662 | 2 | 9 | 1 | 1 | 1 | 0 | 1.1193
7664 | 3 | 9 | 1 | 1 | 2 | 0 | 1.2965
7666 | 1 | 9 | 1 | 1 | 2 | 0 | 1.2686
7668 | 1 | 8 | 0 | 1 | 3 | 0 | 1.2433
7670 | 0 | 7 | 0 | 1 | 3 | 0 | 1.1261
7672 | -1 | 5 | -1 | 1 | 4 | 0 | 0.92571
7674 | -1 | 5 | -1 | 1 | 4 | 0 | 0.74421
7676 | -1 | 3 | -1 | 1 | 5 | 0 | 0.57983
7678 | 0 | 2 | -2 | 1 | 5 | 0 | 0.52518
7680 | 0 | 2 | -1 | 1 | 5 | 0 | 0.47568
7682 | 1 | 2 | -1 | 1 | 5 | 0 | 0.5251
7684 | 0 | 4 | -1 | 1 | 5 | 0 | 0.47561
7686 | 1 | 4 | 0 | 1 | 5 | 0 | 0.52503
7688 | -1 | 4 | 0 | 1 | 5 | 0 | 0.3813
7690 | -4 | 1 | -1 | 1 | 5 | 0 | -0.031628
7692 | -4 | -1 | -1 | 0 | 5 | 0 | -0.40564
7694 | -4 | -3 | -2 | 0 | 5 | 0 | -0.7444
7696 | -4 | -5 | -2 | 0 | 4 | 0 | -1.0512
7698 | -3 | -7 | -1 | 0 | 4 | 0 | -1.2349
7700 | -4 | -9 | -1 | 0 | 3 | -1 | -1.4955
7702 | -4 | -9 | -1 | -1 | 3 | -1 | -1.7315
7704 | -3 | -9 | 0 | -1 | 2 | -1 | -1.8511
7706 | -2 | -10 | 0 | -1 | 1 | -1 | -1.8651
7708 | -2 | -8 | 1 | -1 | 1 | -1 | -1.8778
7710 | -1 | -7 | 0 | -1 | 0 | -1 | -1.7951
7712 | -1 | -5 | -1 | -1 | 0 | -1 | -1.7202
7714 | -1 | -5 | -1 | -2 | -1 | -1 | -1.6523
7716 | -2 | -4 | -2 | -2 | -2 | -1 | -1.6851
7718 | -3 | -6 | -2 | -2 | -3 | -1 | -1.809
7720 | -3 | -7 | -1 | -2 | -3 | -1 | -1.9212
7722 | -2 | -9 | -1 | -2 | -4 | -1 | -1.9287
7724 | 0 | -9 | 0 | -2 | -4 | -1 | -1.7469
7726 | -1 | -9 | 0 | -2 | -5 | -1 | -1.6765
7728 | 0 | -7 | 0 | -2 | -5 | -1 | -1.5185
7730 | 0 | -5 | -1 | -2 | -5 | -1 | -1.3754
7732 | -1 | -2 | -1 | -2 | -5 | -1 | -1.34
7734 | -1 | -1 | -1 | -2 | -6 | -1 | -1.308
7736 | 0 | 1 | -1 | -2 | -6 | -1 | -1.1847
7738 | -1 | 2 | -1 | -2 | -6 | -1 | -1.1673
7740 | 0 | 3 | -1 | -2 | -6 | -1 | -1.0573
7742 | 0 | 4 | 0 | -1 | -5 | -1 | -0.95762
7744 | 0 | 4 | 0 | -1 | -5 | -1 | -0.86737
7746 | 1 | 3 | 1 | -1 | -5 | -1 | -0.69137
7748 | -1 | 5 | 1 | -1 | -4 | -1 | -0.72046
7750 | 0 | 6 | 1 | -1 | -3 | -1 | -0.65256
7752 | 0 | 6 | 0 | -1 | -3 | -1 | -0.59106
7754 | 0 | 8 | -1 | -1 | -2 | -1 | -0.53535
7756 | 1 | 8 | -1 | -1 | -2 | -1 | -0.39065
7758 | 0 | 9 | -2 | -1 | -1 | -1 | -0.35383
7760 | 0 | 8 | -2 | -1 | 0 | -1 | -0.32048
7762 | 0 | 8 | -2 | -1 | 1 | -1 | -0.29028
7764 | -1 | 8 | 0 | -1 | 1 | 0 | -0.35717
7766 | -1 | 7 | 1 | 0 | 2 | 0 | -0.41775
7768 | -2 | 7 | 1 | 0 | 3 | 0 | -0.56688
7770 | 0 | 6 | 1 | 0 | 3 | 0 | -0.51345
7772 | 0 | 6 | 1 | 0 | 4 | 0 | -0.46506
7774 | 0 | 7 | 1 | 0 | 4 | 0 | -0.42123
7776 | 1 | 6 | -1 | 0 | 5 | 0 | -0.28728
7778 | -1 | 6 | -2 | 0 | 5 | 0 | -0.35445
7780 | -1 | 5 | -3 | 0 | 5 | 0 | -0.41529
7782 | -3 | 4 | -4 | -1 | 6 | -1 | -0.6589
7784 | -3 | 1 | -3 | -1 | 6 | 0 | -0.87954
7786 | -1 | 0 | -2 | 0 | 6 | 0 | -0.89089
7788 | -1 | -2 | -1 | 0 | 5 | -1 | -0.90118
7790 | 0 | -4 | 0 | 0 | 5 | -1 | -0.81624
7792 | -1 | -4 | 1 | -1 | 5 | -1 | -0.83356
7794 | -1 | -4 | 2 | -1 | 5 | -1 | -0.84925
7796 | -2 | -4 | 1 | -1 | 4 | -1 | -0.9577
7798 | -3 | -3 | 0 | -1 | 4 | -1 | -1.1502
7800 | -3 | -4 | -1 | -1 | 3 | -1 | -1.3245
7802 | -3 | -6 | -2 | -1 | 2 | -1 | -1.4824
7804 | -2 | -8 | -1 | -1 | 2 | -1 | -1.5312
7806 | -3 | -9 | -1 | -1 | 1 | -1 | -1.6696
7808 | -3 | -10 | -1 | -1 | 0 | -1 | -1.795
7810 | -2 | -12 | 1 | -1 | -1 | -1 | -1.8143
7812 | -3 | -11 | 1 | -2 | -1 | -1 | -1.9261
7814 | -3 | -11 | 1 | -2 | -2 | -1 | -2.0273
7816 | -2 | -9 | 1 | -2 | -3 | -1 | -2.0247
7818 | -3 | -5 | 0 | -2 | -3 | 0 | -2.1166
7820 | -3 | -3 | -1 | -2 | -4 | 0 | -2.1999
7822 | -4 | -3 | -2 | -2 | -5 | 0 | -2.3696
7824 | -5 | -3 | -3 | -2 | -5 | 0 | -2.6175
7826 | -3 | -3 | -4 | -2 | -5 | -1 | -2.6535
7828 | -4 | -3 | -4 | -2 | -6 | -1 | -2.7804
7830 | -3 | -3 | -3 | -2 | -6 | -1 | -2.8011
7832 | -3 | -4 | -1 | -3 | -6 | -1 | -2.8199
7834 | -3 | -3 | 0 | -3 | -6 | -1 | -2.8368
7836 | -1 | -2 | 0 | -3 | -6 | -1 | -2.6637
7838 | -1 | 2 | -1 | -3 | -5 | -1 | -2.5069
7840 | -1 | 4 | -1 | -3 | -5 | -1 | -2.3649
7842 | -3 | 7 | -3 | -3 | -4 | -1 | -2.4248
7844 | -3 | 7 | -4 | -3 | -4 | -1 | -2.479
7846 | -3 | 8 | -3 | -3 | -3 | -1 | -2.5281
7848 | -2 | 7 | -4 | -3 | -3 | -1 | -2.4783
7850 | 0 | 6 | -2 | -2 | -2 | -1 | -2.2447
7852 | 0 | 6 | 0 | -2 | -1 | -1 | -2.0332
7854 | 0 | 6 | 1 | -2 | -1 | -2 | -1.8415
7856 | 0 | 6 | 1 | -2 | 0 | -2 | -1.668
7858 | 1 | 6 | 1 | -2 | 1 | -2 | -1.4165
7860 | 1 | 6 | 1 | -2 | 2 | -1 | -1.1888
7862 | 2 | 7 | 0 | -2 | 2 | -1 | -0.88825
7864 | 1 | 8 | 0 | -1 | 3 | -1 | -0.71028
7866 | -1 | 8 | 0 | -1 | 4 | -1 | -0.73759
7868 | -1 | 6 | -1 | -1 | 4 | -1 | -0.76232
7870 | -2 | 5 | -1 | -1 | 4 | -1 | -0.87897
7872 | 0 | 3 | 0 | -1 | 5 | -1 | -0.79613
7874 | 1 | 1 | 1 | -1 | 5 | -1 | -0.62685
7876 | 1 | 0 | 2 | 0 | 5 | -1 | -0.47352
7878 | 0 | 1 | 1 | 0 | 5 | 0 | -0.42889
7880 | 0 | 1 | 0 | 0 | 5 | 0 | -0.38847
7882 | -2 | 1 | 1 | 0 | 5 | 0 | -0.54035
7884 | -3 | 1 | -1 | 0 | 5 | 0 | -0.77217
7886 | -4 | 1 | -1 | 0 | 4 | 0 | -1.0764
7888 | -3 | -1 | -2 | 0 | 4 | 0 | -1.2577
7890 | -3 | -3 | -3 | -1 | 4 | 0 | -1.4219
7892 | 0 | -5 | -3 | 0 | 3 | 0 | -1.2879
7894 | 0 | -5 | -3 | -1 | 3 | 0 | -1.1665
7896 | 1 | -8 | -2 | -1 | 2 | 0 | -0.96231
7898 | 1 | -7 | -2 | -1 | 1 | 0 | -0.77737
7900 | 0 | -7 | -1 | -1 | 1 | -1 | -0.7041
7902 | 0 | -6 | 0 | -1 | 0 | -1 | -0.63774
7904 | -2 | -5 | 0 | -1 | 0 | -1 | -0.76613
7906 | -4 | -4 | -2 | -1 | -1 | -1 | -1.0709
7908 | -4 | -3 | -3 | -1 | -2 | -1 | -1.347
7910 | -5 | -2 | -3 | -1 | -2 | -1 | -1.6913
7912 | -1 | -4 | -3 | -1 | -3 | -1 | -1.6261
7914 | -1 | -5 | -2 | -1 | -3 | -1 | -1.5671
7916 | -1 | -5 | -1 | -2 | -3 | -1 | -1.5137
7918 | -1 | -6 | 1 | -2 | -4 | -1 | -1.4652
7920 | -1 | -5 | 2 | -2 | -4 | -1 | -1.4214
7922 | -1 | -4 | 3 | -1 | -4 | -1 | -1.3817
7924 | -1 | -2 | 2 | -1 | -4 | -1 | -1.3457
7926 | -1 | -1 | 2 | -1 | -4 | -1 | -1.3131
7928 | -3 | 0 | 1 | -2 | -4 | -1 | -1.4721
7930 | -3 | -1 | 0 | -2 | -4 | -1 | -1.6161
7932 | -3 | -1 | 1 | -2 | -4 | 0 | -1.7465
7934 | -1 | -2 | 1 | -2 | -4 | 0 | -1.6762
7936 | 1 | -3 | 2 | -1 | -4 | 0 | -1.424
7938 | 1 | -4 | 3 | -2 | -4 | 0 | -1.1955
7940 | 2 | -3 | 2 | -1 | -3 | 0 | -0.89433
7942 | 1 | -2 | 2 | -1 | -3 | 0 | -0.7158
7944 | 0 | -1 | 1 | -1 | -3 | 1 | -0.64834
7946 | -1 | 1 | 0 | -1 | -3 | 1 | -0.68148
7948 | -2 | 5 | -1 | -1 | -2 | 1 | -0.80575
7950 | -2 | 5 | -2 | -1 | -2 | 1 | -0.9183
7952 | -1 | 5 | -2 | -1 | -2 | 1 | -0.926
7954 | 0 | 4 | -3 | -1 | -1 | 1 | -0.83873
7956 | 2 | 3 | -3 | -1 | -1 | 1 | -0.57118
7958 | 2 | 3 | -3 | -1 | -1 | 1 | -0.32886
7960 | 2 | 4 | -3 | 0 | 0 | 0 | -0.10937
7962 | 3 | 4 | -3 | 0 | 0 | 0 | 0.18368
7964 | 1 | 6 | -2 | 0 | 1 | 0 | 0.26062
7966 | 1 | 7 | -3 | 0 | 1 | 0 | 0.33031
7968 | 0 | 9 | -4 | 0 | 2 | -1 | 0.29917
7970 | -2 | 10 | -4 | 0 | 2 | -1 | 0.082482
7972 | -1 | 11 | -5 | 0 | 3 | -1 | -0.019539
7974 | 0 | 11 | -5 | 0 | 4 | -2 | -0.017698
7976 | 0 | 9 | -4 | 0 | 4 | -2 | -0.01603
7978 | 2 | 8 | -3 | 0 | 5 | -2 | 0.17398
7980 | 2 | 6 | -3 | 0 | 5 | -2 | 0.34608
7982 | 2 | 6 | -3 | 0 | 5 | -3 | 0.50195
7984 | 1 | 4 | -1 | 1 | 6 | -3 | 0.54889
7986 | 0 | 4 | 0 | 1 | 6 | -3 | 0.49716
7988 | 0 | 3 | 0 | 1 | 6 | -3 | 0.45031
7990 | -1 | 3 | 0 | 1 | 6 | -3 | 0.31362
7992 | -2 | 0 | 0 | 0 | 6 | -3 | 0.095564
7994 | -2 | -1 | 0 | 0 | 6 | -3 | -0.10194
7996 | -1 | -3 | 1 | 0 | 6 | -2 | -0.18658
7998 | 2 | -4 | 2 | 0 | 5 | -2 | 0.019502
8000 | 1 | -5 | 2 | 0 | 5 | -2 | 0.11191
8002 | 1 | -5 | 2 | 0 | 4 | -2 | 0.19561
8004 | -1 | -6 | 3 | 0 | 4 | -2 | 0.082928
8006 | -3 | -7 | 3 | 0 | 3 | -2 | -0.20763
8008 | -4 | -8 | 3 | 0 | 2 | -1 | -0.56505
8010 | -5 | -8 | 3 | 0 | 1 | -1 | -0.98304
8012 | -5 | -7 | 1 | -1 | 0 | -1 | -1.3616
8014 | -4 | -7 | 1 | -1 | -1 | -1 | -1.6103
8016 | -4 | -6 | 0 | -1 | -1 | -1 | -1.8355
8018 | -1 | -6 | 0 | -1 | -2 | 0 | -1.7568
8020 | -1 | -6 | 0 | -1 | -3 | 0 | -1.6854
8022 | 0 | -6 | -1 | -1 | -3 | 0 | -1.5266
8024 | -2 | -5 | -1 | -2 | -4 | 0 | -1.5712
8026 | -2 | -4 | -2 | -2 | -4 | 0 | -1.6116
8028 | -3 | -2 | -3 | -2 | -5 | 0 | -1.7425
8030 | -5 | -1 | -3 | -2 | -5 | 0 | -2.0495
8032 | -4 | 0 | -3 | -2 | -5 | 0 | -2.2333
8034 | -5 | 1 | -4 | -2 | -5 | 0 | -2.4941
8036 | -4 | 1 | -4 | -2 | -5 | 0 | -2.636
8038 | -1 | 2 | -3 | -2 | -4 | 0 | -2.4818
8040 | -1 | 2 | -3 | -3 | -4 | 0 | -2.3422
8042 | 1 | 1 | -3 | -2 | -4 | 0 | -2.0272
8044 | 1 | 1 | -2 | -2 | -3 | 0 | -1.7419
8046 | 2 | 1 | -2 | -2 | -3 | 0 | -1.3892
8048 | 0 | 1 | -1 | -2 | -3 | 0 | -1.2583
8050 | -1 | 0 | 0 | -2 | -2 | 0 | -1.2339
8052 | -2 | 0 | 0 | -2 | -2 | 0 | -1.3061
8054 | -3 | 1 | 1 | -2 | -1 | 0 | -1.4658
8056 | -2 | 1 | 1 | -2 | -1 | 0 | -1.5161
8058 | -1 | 1 | 2 | -2 | 0 | -1 | -1.4675
8060 | 1 | 0 | 3 | -1 | 0 | 0 | -1.2349
8062 | 2 | 0 | 2 | -1 | 0 | 0 | -0.93004
8064 | 0 | 0 | 2 | -1 | 0 | 0 | -0.84239
8066 | 1 | -1 | 3 | -1 | 0 | 0 | -0.66875
8068 | -1 | -1 | 3 | -1 | 0 | 0 | -0.69997
8070 | -2 | -1 | 2 | -1 | 0 | 0 | -0.82249
8072 | -1 | -1 | 2 | -1 | 0 | 0 | -0.83922
8074 | -1 | -1 | 2 | 0 | 0 | 0 | -0.85437
8076 | 1 | -1 | 0 | 0 | 0 | 0 | -0.6796
8078 | 2 | 0 | 0 | 0 | 0 | 0 | -0.42706
8080 | 3 | 1 | 0 | 0 | 0 | 0 | -0.10406
8082 | 4 | 1 | 0 | 0 | 0 | 0 | 0.28273
8084 | 4 | 3 | -2 | 0 | 0 | 0 | 0.63308
8086 | 4 | 3 | -2 | 0 | 0 | 0 | 0.9504
8088 | 2 | 4 | -3 | 0 | 0 | -1 | 1.0493
8090 | 1 | 4 | -4 | 1 | 0 | -1 | 1.0447
8092 | -1 | 5 | -4 | 1 | 1 | -1 | 0.85197
8094 | 0 | 6 | -4 | 1 | 1 | -1 | 0.77167
8096 | 0 | 6 | -4 | 1 | 1 | -1 | 0.69895
8098 | 3 | 6 | -3 | 1 | 1 | -1 | 0.91581
8100 | 3 | 6 | -2 | 1 | 2 | -1 | 1.1122
8102 | 3 | 5 | -3 | 1 | 2 | -1 | 1.2902
8104 | 3 | 3 | -1 | 1 | 2 | -1 | 1.4513
8106 | 1 | 3 | -1 | 1 | 2 | -1 | 1.4088
8108 | 0 | 1 | -1 | 1 | 3 | -1 | 1.276
8110 | 0 | 1 | 0 | 2 | 3 | -1 | 1.1557
8112 | -2 | -1 | 0 | 1 | 3 | 0 | 0.85832
8114 | -2 | -2 | 2 | 1 | 3 | 0 | 0.58893
8116 | 0 | -5 | 3 | 1 | 3 | 0 | 0.53342
8118 | -1 | -5 | 3 | 1 | 3 | 0 | 0.3889
8120 | 1 | -5 | 3 | 1 | 2 | 0 | 0.4465
8122 | 1 | -6 | 4 | 1 | 2 | 0 | 0.49866
8124 | 0 | -6 | 3 | 1 | 1 | 0 | 0.45167
8126 | -1 | -5 | 3 | 1 | 1 | 0 | 0.31485
8128 | -1 | -5 | 4 | 1 | 0 | 0 | 0.19093
8130 | -2 | -5 | 3 | 0 | 0 | 0 | -0.015563
8132 | -1 | -6 | 3 | 0 | -1 | 0 | -0.10834
8134 | -1 | -7 | 4 | 0 | -2 | 0 | -0.19238
8136 | 0 | -8 | 4 | 0 | -2 | 1 | -0.17425
8138 | -2 | -8 | 4 | 0 | -3 | 1 | -0.34632
8140 | 0 | -8 | 4 | 0 | -3 | 1 | -0.31368
8142 | 1 | -6 | 0 | 0 | -4 | 0 | -0.18987
8144 | 1 | -4 | -2 | 0 | -4 | 0 | -0.077728
8146 | 1 | -3 | -3 | 0 | -5 | 0 | 0.023846
8148 | 1 | -1 | -5 | 0 | -5 | 0 | 0.11585
8150 | 1 | 0 | -5 | 0 | -5 | 0 | 0.19918
8152 | -1 | 1 | -5 | -1 | -5 | 0 | 0.086156
8154 | 0 | 3 | -5 | 0 | -4 | 0 | 0.078036
8156 | -2 | 3 | -5 | 0 | -4 | 0 | -0.11781
8158 | 0 | 4 | -4 | 0 | -4 | 0 | -0.10671
8160 | 0 | 5 | -4 | 0 | -4 | 0 | -0.096653
8162 | 2 | 6 | -4 | 0 | -3 | 0 | 0.10095
8164 | 2 | 6 | -4 | 0 | -3 | 0 | 0.27993
8166 | 3 | 7 | -5 | 0 | -2 | 0 | 0.53629
8168 | 2 | 7 | -5 | 0 | -1 | -1 | 0.67424
8170 | 1 | 7 | -4 | 0 | -1 | -1 | 0.70495
8172 | -2 | 5 | -2 | 0 | 0 | -1 | 0.45001
8174 | -1 | 4 | 0 | 0 | 0 | -1 | 0.31335
8176 | -1 | 3 | 1 | 0 | 1 | 0 | 0.18957
8178 | 3 | 1 | 4 | 1 | 1 | 0 | 0.45445
8180 | 3 | 2 | 4 | 1 | 2 | 0 | 0.69436
8182 | 2 | 2 | 4 | 0 | 2 | 0 | 0.81741
8184 | 0 | 2 | 3 | 0 | 2 | -1 | 0.74037
8186 | -1 | 2 | 3 | 0 | 3 | -1 | 0.57635
8188 | -1 | 2 | 2 | 1 | 3 | -1 | 0.42778
8190 | -1 | 1 | 2 | 1 | 3 | -1 | 0.29322
8192 | 0 | 0 | 2 | 1 | 3 | -1 | 0.26558
8194 | 1 | -2 | 3 | 1 | 3 | -1 | 0.3348
8196 | 0 | -2 | 3 | 0 | 3 | -1 | 0.30324
8198 | 2 | -3 | 4 | 1 | 3 | 0 | 0.46316
8200 | 2 | -4 | 4 | 1 | 3 | 0 | 0.608
8202 | 3 | -4 | 3 | 1 | 3 | 0 | 0.83344
8204 | 2 | -2 | 1 | 1 | 3 | 0 | 0.94339
8206 | 2 | -1 | 0 | 1 | 2 | -1 | 1.043
8208 | 1 | 1 | -3 | 1 | 2 | -1 | 1.0389
8210 | 1 | 0 | -4 | 1 | 2 | -1 | 1.0353
8212 | 1 | 1 | -4 | 1 | 2 | -1 | 1.0319
8214 | 1 | 1 | -4 | 1 | 2 | 0 | 1.0289
8216 | 2 | -1 | -3 | 1 | 1 | 0 | 1.1204
8218 | 2 | -1 | -3 | 1 | 1 | 0 | 1.2033
8220 | 2 | 1 | -2 | 1 | 1 | 0 | 1.2784
8222 | 3 | 1 | -2 | 1 | 1 | 0 | 1.4407
8224 | 1 | 2 | -3 | 1 | 1 | 0 | 1.3991
8226 | 0 | 1 | -3 | 1 | 1 | 0 | 1.2673
8228 | -1 | 2 | -3 | 1 | 1 | 0 | 1.0536
8230 | -2 | 1 | -3 | 1 | 0 | 0 | 0.7658
8232 | 0 | 0 | -2 | 1 | 0 | 0 | 0.69362
8234 | 1 | -2 | -1 | 1 | 0 | 0 | 0.7225
8236 | 1 | -2 | 1 | 1 | 0 | 0 | 0.74865
8238 | 3 | -4 | 2 | 1 | 0 | 0 | 0.96084
8240 | 1 | -4 | 2 | 1 | -1 | 0 | 0.96453
8242 | 1 | -4 | 2 | 1 | -1 | 0 | 0.96787
8244 | 1 | -6 | 3 | 1 | -1 | 0 | 0.9709
8246 | 0 | -6 | 2 | 1 | -1 | 0 | 0.87939
8248 | -1 | -5 | 2 | 1 | -1 | 0 | 0.70227
8250 | 0 | -6 | 1 | 1 | -2 | 0 | 0.63608
8252 | 0 | -4 | 1 | 1 | -2 | 0 | 0.57613
8254 | 1 | -3 | 1 | 1 | -2 | 0 | 0.61608
8256 | 0 | -1 | 2 | 1 | -2 | 0 | 0.55801
8258 | 2 | -1 | 2 | 1 | -2 | 0 | 0.69392
8260 | 1 | 0 | 2 | 1 | -2 | 0 | 0.72277
8262 | 0 | 0 | 2 | 1 | -2 | 0 | 0.65465
8264 | 1 | 1 | 1 | 1 | -2 | 0 | 0.6872
8266 | -1 | 3 | 0 | 0 | -2 | 0 | 0.52818
8268 | 0 | 3 | -1 | 1 | -1 | -1 | 0.4784
8270 | -2 | 4 | -2 | 0 | -1 | -1 | 0.24482
8272 | -1 | 5 | -3 | 0 | -1 | -1 | 0.1275
8274 | 0 | 6 | -3 | 0 | -1 | -1 | 0.11548
8276 | -1 | 8 | -3 | 0 | 0 | -1 | 0.010348
8278 | 1 | 7 | -2 | 0 | 0 | 0 | 0.10362
8280 | 0 | 9 | -2 | 0 | 0 | 0 | 0.093855
8282 | 0 | 9 | -2 | 0 | 1 | 0 | 0.085009
8284 | -1 | 9 | -2 | 0 | 1 | 0 | -0.01725
8286 | -2 | 8 | -2 | 0 | 1 | 0 | -0.20412
8288 | -1 | 6 | -3 | 0 | 1 | 0 | -0.27913
8290 | -1 | 6 | -2 | 0 | 1 | 0 | -0.34707
8292 | 1 | 3 | -2 | 0 | 2 | 0 | -0.22011
8294 | 2 | 3 | -1 | 0 | 2 | 0 | -0.010871
8296 | 1 | 1 | -1 | 0 | 2 | 0 | 0.084401
8298 | 1 | 1 | 0 | 0 | 2 | 0 | 0.17069
8300 | -2 | -2 | 0 | -1 | 2 | 0 | -0.033889
8302 | -3 | -2 | 1 | 0 | 2 | 0 | -0.31344
8304 | -3 | -5 | 1 | 0 | 2 | 0 | -0.56664
8306 | -4 | -5 | 2 | -1 | 2 | 0 | -0.89023
8308 | -2 | -6 | 2 | -1 | 2 | 0 | -0.99482
8310 | -2 | -7 | 2 | -1 | 1 | 0 | -1.0896
8312 | -1 | -7 | 1 | -1 | 1 | 0 | -1.0811
8314 | 0 | -7 | 1 | -1 | 1 | 0 | -0.97922
8316 | -1 | -6 | 1 | -1 | 1 | 0 | -0.98118
8318 | 0 | -6 | 1 | -1 | 1 | 0 | -0.88871
8320 | -1 | -6 | 2 | -1 | 1 | 0 | -0.8992
8322 | -4 | -4 | 2 | -1 | 1 | 0 | -1.1914
8324 | -4 | -4 | 2 | -1 | 1 | 0 | -1.4561
8326 | -6 | -2 | 2 | -2 | 1 | 0 | -1.8844
8328 | -3 | -1 | 1 | -2 | 0 | 0 | -1.9895
8330 | -3 | 0 | 0 | -2 | 0 | 0 | -2.0848
8332 | -1 | 0 | -1 | -2 | 0 | 0 | -1.9825
8334 | 0 | 1 | -1 | -2 | 0 | 0 | -1.7957
8336 | -1 | 1 | -1 | -2 | 0 | 0 | -1.7207
8338 | 0 | 1 | -1 | -2 | 0 | 0 | -1.5585
8340 | -3 | 1 | -1 | -2 | -1 | 0 | -1.6944
8342 | -3 | 2 | -1 | -2 | -1 | 0 | -1.8174
8344 | -5 | 2 | -1 | -2 | -1 | 0 | -2.1174
8346 | -5 | 3 | 0 | -2 | -1 | 0 | -2.3891
8348 | -5 | 3 | 1 | -2 | -1 | 0 | -2.6351
8350 | -4 | 3 | 0 | -3 | -1 | 0 | -2.7638
8352 | -1 | 2 | 0 | -2 | -1 | 0 | -2.5975
8354 | -1 | 2 | 0 | -3 | -1 | 0 | -2.447
8356 | 1 | 1 | -1 | -2 | -1 | 0 | -2.1221
8358 | -1 | 0 | -2 | -3 | -1 | 0 | -2.0163
8360 | 0 | -1 | -1 | -2 | -1 | 0 | -1.8263
8362 | -3 | -1 | 0 | -3 | -1 | 0 | -1.9369
8364 | -1 | -2 | 1 | -2 | -1 | 0 | -1.8486
8366 | -1 | -3 | 2 | -2 | -1 | 1 | -1.7686
8368 | 1 | -3 | 2 | -2 | -1 | 0 | -1.5077
8370 | 1 | -4 | 2 | -2 | -1 | 0 | -1.2714
8372 | 2 | -3 | 2 | -2 | -1 | 0 | -0.96304
8374 | 2 | -3 | 0 | -2 | -1 | 0 | -0.68378
8376 | 1 | -2 | -1 | -1 | -1 | 0 | -0.52509
8378 | 1 | -2 | -1 | -1 | -1 | 0 | -0.38135
8380 | 0 | -1 | -1 | -1 | 0 | 0 | -0.34541
8382 | 0 | 1 | -1 | -1 | 0 | 0 | -0.31286
8384 | -1 | 2 | 1 | -1 | 0 | 0 | -0.37762
8386 | -1 | 3 | 1 | 0 | 0 | 0 | -0.43628
8388 | -1 | 4 | 1 | 0 | 0 | 0 | -0.48941
8390 | -1 | 5 | 1 | 0 | 0 | 0 | -0.53753
8392 | 1 | 5 | 1 | 0 | 0 | 0 | -0.39262
8394 | 2 | 5 | -1 | 0 | 0 | 0 | -0.16712
8396 | 0 | 5 | -1 | 0 | 0 | 0 | -0.15137
8398 | -1 | 4 | -1 | 0 | 0 | 0 | -0.23135
8400 | -2 | 3 | -2 | 0 | 0 | 0 | -0.39804
8402 | -3 | 3 | -1 | 0 | 1 | 0 | -0.64327
8404 | -1 | 3 | -1 | 0 | 1 | 0 | -0.67689
8406 | -2 | 3 | -1 | 0 | 1 | 0 | -0.80159
8408 | -1 | 3 | -1 | 0 | 1 | 0 | -0.82029
8410 | -2 | 3 | -1 | -1 | 1 | 0 | -0.93148
8412 | -2 | 2 | -2 | -1 | 1 | 0 | -1.0322
8414 | -2 | 1 | -2 | -1 | 1 | 0 | -1.1234
8416 | -2 | 0 | -3 | -1 | 1 | 0 | -1.206
8418 | -1 | -1 | -2 | -1 | 1 | 0 | -1.1866
8420 | -1 | -1 | -2 | -1 | 1 | 0 | -1.169
8422 | -1 | -3 | -1 | -1 | 1 | 0 | -1.1531
8424 | -1 | -3 | 0 | -1 | 1 | 0 | -1.1387
8426 | -1 | -4 | 1 | -1 | 1 | 0 | -1.1256
8428 | -1 | -6 | 2 | -1 | 1 | 0 | -1.1138
8430 | -1 | -7 | 2 | -1 | 1 | 0 | -1.103
8432 | -1 | -6 | 1 | -1 | 1 | 0 | -1.0933
8434 | 0 | -7 | 1 | -1 | 0 | 0 | -0.99028
8436 | -1 | -6 | -1 | -1 | 0 | 0 | -0.99119
8438 | -1 | -5 | 0 | -1 | 0 | 0 | -0.99202
8440 | -1 | -4 | 1 | -1 | 0 | 0 | -0.99278
8442 | -1 | -3 | 2 | -1 | 0 | 0 | -0.99346
8444 | -1 | -1 | 2 | -1 | 0 | 0 | -0.99407
8446 | 0 | 0 | 2 | -1 | 0 | 0 | -0.90038
8448 | -2 | 1 | 2 | -1 | 0 | 0 | -1.004
8450 | -3 | 2 | 2 | -1 | 0 | 0 | -1.1921
8452 | -3 | 2 | 1 | -1 | -1 | 0 | -1.3625
8454 | -4 | 1 | 1 | -1 | -1 | 0 | -1.6111
8456 | -3 | 0 | 0 | -1 | -1 | 0 | -1.742
8458 | -2 | -1 | 0 | -1 | -1 | 0 | -1.7663
8460 | -1 | -2 | 0 | -1 | -1 | 0 | -1.6941
8462 | -1 | -2 | 0 | -1 | -1 | 0 | -1.6287
8464 | -2 | 0 | -1 | -2 | -1 | 0 | -1.6637
8466 | -4 | 2 | -1 | -2 | -1 | 0 | -1.8839
8468 | -4 | 3 | -1 | -2 | -1 | 0 | -2.0833
8470 | -3 | 3 | -2 | -2 | -1 | 0 | -2.1697
8472 | 0 | 2 | -3 | -2 | -2 | 0 | -1.9652
8474 | 1 | 1 | -4 | -2 | -2 | 0 | -1.6857
8476 | 2 | 1 | -6 | -2 | -2 | 0 | -1.3384
8478 | 1 | 2 | -6 | -2 | -2 | 0 | -1.118
8480 | 3 | 2 | -5 | -1 | -1 | 0 | -0.72988
8482 | 0 | 4 | -5 | -2 | -1 | -1 | -0.66109
8484 | 2 | 3 | -4 | -1 | -1 | -1 | -0.41029
8486 | 1 | 4 | -4 | -1 | -1 | -1 | -0.27737
8488 | 1 | 2 | -4 | -1 | -1 | -1 | -0.15698
8490 | 3 | 1 | -3 | 0 | -1 | -1 | 0.14056
8492 | 2 | 1 | -3 | 0 | 0 | -1 | 0.31581
8494 | 3 | 0 | -3 | 0 | 0 | -1 | 0.56879
8496 | 4 | 0 | -4 | 0 | 0 | -2 | 0.89217
8498 | 4 | 0 | -4 | 1 | 0 | -2 | 1.1851
8500 | 5 | 1 | -3 | 1 | 1 | -2 | 1.5446
8502 | 5 | 2 | -1 | 1 | 1 | -2 | 1.8703
8504 | 2 | 4 | 0 | 1 | 1 | -2 | 1.8825
8506 | 2 | 4 | 1 | 2 | 1 | -2 | 1.8936
8508 | 1 | 5 | 2 | 2 | 1 | -2 | 1.8094
8510 | 0 | 6 | 1 | 2 | 2 | -2 | 1.6388
8512 | 0 | 6 | 1 | 2 | 2 | -2 | 1.4844
8514 | 0 | 5 | 1 | 2 | 2 | -2 | 1.3445
8516 | 2 | 5 | 2 | 2 | 2 | -2 | 1.4063
8518 | 2 | 4 | 1 | 2 | 2 | -2 | 1.4622
8520 | 1 | 1 | 0 | 2 | 2 | -2 | 1.4187
8522 | -1 | -1 | 0 | 2 | 2 | -2 | 1.1907
8524 | -1 | -1 | -1 | 2 | 2 | -2 | 0.98424
8526 | -3 | -1 | -1 | 2 | 2 | -2 | 0.60873
8528 | -2 | 0 | -1 | 2 | 2 | -2 | 0.36286
8530 | -4 | 1 | -1 | 1 | 2 | -2 | -0.048327
8532 | -3 | 1 | -1 | 1 | 2 | -2 | -0.32652
8534 | -1 | 1 | -1 | 1 | 2 | -2 | -0.38999
8536 | -1 | 0 | -1 | 1 | 2 | -2 | -0.44748
8538 | 0 | 0 | -1 | 1 | 2 | -2 | -0.40531
8540 | 0 | 0 | -2 | 1 | 2 | -2 | -0.36711
8542 | 0 | 0 | -2 | 0 | 2 | -2 | -0.33251
8544 | -1 | 0 | -3 | 0 | 2 | -1 | -0.39542
8546 | -4 | 0 | -2 | 0 | 2 | -1 | -0.73514
8548 | -3 | -1 | -2 | 0 | 2 | -1 | -0.9486
8550 | -4 | -1 | 0 | 0 | 2 | -1 | -1.2362
8552 | 0 | -3 | 1 | 0 | 1 | -1 | -1.1197
8554 | -1 | -3 | 1 | 0 | 1 | -1 | -1.1084
8556 | 0 | -4 | 2 | 0 | 1 | 0 | -1.0039
8558 | 0 | -3 | 3 | -1 | 1 | 0 | -0.90932
8560 | -3 | -4 | 3 | -1 | 1 | 0 | -1.1064
8562 | -4 | -5 | 4 | -1 | 0 | 0 | -1.3791
8564 | -7 | -4 | 4 | -1 | 0 | 0 | -1.9088
8566 | -5 | -5 | 4 | -1 | 0 | 0 | -2.2002
8568 | -5 | -4 | 4 | -1 | 0 | 0 | -2.4641
8570 | -3 | -4 | 4 | -1 | 0 | 0 | -2.5146
8572 | -1 | -3 | 5 | -1 | 0 | 1 | -2.3718
8574 | -2 | -2 | 4 | -2 | -1 | 1 | -2.3368
8576 | -3 | -3 | 3 | -2 | -1 | 1 | -2.3993
8578 | -3 | -4 | 3 | -2 | -1 | 1 | -2.4559
8580 | -5 | -5 | 3 | -2 | -2 | 1 | -2.6957
8582 | -5 | -5 | 2 | -2 | -2 | 1 | -2.9129
8584 | -7 | -5 | 1 | -2 | -2 | 1 | -3.2981
8586 | -4 | -3 | 1 | -2 | -2 | 1 | -3.3642
8588 | -4 | -2 | 0 | -2 | -2 | 1 | -3.4241
8590 | 1 | -1 | -1 | -2 | -2 | 2 | -3.0072
8592 | 1 | 0 | -2 | -2 | -2 | 2 | -2.6295
8594 | 1 | 1 | -3 | -3 | -3 | 2 | -2.2874
8596 | 1 | 2 | -4 | -3 | -3 | 2 | -1.9776
8598 | 0 | 2 | -5 | -3 | -3 | 1 | -1.7912
8600 | -1 | 2 | -6 | -3 | -3 | 1 | -1.7166
8602 | -1 | 2 | -5 | -3 | -2 | 1 | -1.6491
8604 | -1 | 2 | -5 | -2 | -2 | 1 | -1.5879
8606 | 0 | 3 | -5 | -2 | -2 | 1 | -1.4383
8608 | 2 | 4 | -4 | -2 | -2 | 0 | -1.1142
8610 | 3 | 5 | -3 | -2 | -1 | 0 | -0.72646
8612 | 3 | 3 | -3 | -2 | -1 | -1 | -0.37525
8614 | 2 | 3 | -2 | -1 | -1 | -1 | -0.15139
8616 | 2 | 1 | -2 | -1 | -1 | -1 | 0.051375
8618 | -1 | 0 | -1 | -1 | -1 | -1 | -0.047715
8620 | -1 | -2 | 1 | -1 | 0 | -2 | -0.13747
8622 | -2 | -2 | 1 | 0 | 0 | -2 | -0.31301
8624 | -1 | -2 | 2 | 0 | 0 | -2 | -0.37775
8626 | 0 | -1 | 4 | 0 | 0 | -2 | -0.34215
8628 | 1 | -1 | 4 | 0 | 1 | -2 | -0.21566
8630 | 0 | 0 | 4 | 0 | 1 | -2 | -0.19533
8632 | -2 | -1 | 3 | 0 | 1 | -2 | -0.36542
8634 | 0 | -3 | 3 | 0 | 0 | -2 | -0.33098
8636 | -2 | -4 | 3 | 0 | 0 | -1 | -0.48828
8638 | -1 | -4 | 3 | 0 | 0 | -1 | -0.53651
8640 | -1 | -4 | 3 | 0 | 0 | -1 | -0.58019
8642 | -4 | -3 | 1 | 0 | 0 | -1 | -0.9025
8644 | -3 | -2 | 0 | 0 | 0 | -1 | -1.1002
8646 | -3 | -2 | -1 | -1 | 0 | 0 | -1.2792
8648 | -2 | 0 | -2 | -1 | 0 | 0 | -1.3472
8650 | 0 | 1 | -3 | -1 | 0 | 0 | -1.2202
8652 | 0 | 1 | -4 | -1 | -1 | 0 | -1.1052
8654 | -1 | 1 | -5 | -1 | -1 | 0 | -1.0953
8656 | -2 | 1 | -4 | -1 | -1 | 0 | -1.1806
8658 | -2 | 1 | -4 | -1 | -1 | 0 | -1.2578
8660 | -2 | 2 | -4 | -1 | -1 | 0 | -1.3277
8662 | -3 | 4 | -4 | -1 | -1 | 0 | -1.4853
8664 | -1 | 4 | -4 | -1 | -1 | 0 | -1.4396
8666 | -1 | 4 | -3 | -1 | -1 | 0 | -1.3982
8668 | 0 | 4 | -3 | -1 | -1 | 0 | -1.2664
8670 | 1 | 3 | -2 | -1 | 0 | 0 | -1.0528
8672 | 0 | 2 | 0 | -1 | 0 | 0 | -0.95357
8674 | -1 | 0 | 1 | -1 | 0 | 0 | -0.95794
8676 | -2 | -1 | 3 | -1 | 0 | 0 | -1.0562
8678 | -3 | -2 | 4 | -1 | 0 | 0 | -1.2394
8680 | -3 | -3 | 5 | -1 | 0 | 0 | -1.4053
8682 | -4 | -3 | 6 | -1 | 0 | 0 | -1.6498
8684 | -4 | -3 | 6 | -2 | 1 | 0 | -1.8713
8686 | -5 | -4 | 5 | -2 | 0 | 0 | -2.1662
8688 | -5 | -5 | 5 | -2 | 0 | 0 | -2.4333
8690 | -4 | -6 | 5 | -2 | 0 | 0 | -2.5809
8692 | -3 | -7 | 4 | -2 | 0 | 0 | -2.6204
8694 | -3 | -8 | 4 | -2 | 0 | 0 | -2.6562
8696 | -2 | -7 | 4 | -2 | 0 | 0 | -2.5944
8698 | -1 | -5 | 3 | -2 | -1 | 0 | -2.4441
8700 | -1 | -4 | 1 | -2 | -1 | 0 | -2.308
8702 | -1 | -3 | -1 | -2 | -1 | 0 | -2.1847
8704 | 0 | -1 | -3 | -2 | -1 | 0 | -1.9788
8706 | 0 | 0 | -5 | -2 | -2 | 0 | -1.7923
8708 | 0 | 1 | -6 | -2 | -2 | 0 | -1.6234
8710 | 0 | 1 | -8 | -2 | -2 | 0 | -1.4704
8712 | 1 | 2 | -8 | -2 | -2 | 0 | -1.2376
8714 | 1 | 2 | -7 | -2 | -2 | 0 | -1.0267
8716 | 3 | 2 | -6 | -1 | -2 | 0 | -0.64717
8718 | 2 | 4 | -6 | -1 | -2 | 0 | -0.39768
8720 | 4 | 6 | -6 | -1 | -2 | -1 | 0.016788
8722 | 3 | 8 | -5 | -1 | -2 | -1 | 0.29795
8724 | 2 | 10 | -5 | 0 | -1 | -1 | 0.45836
8726 | 2 | 12 | -4 | 0 | -1 | -1 | 0.60366
8728 | 2 | 11 | -2 | 0 | -1 | -1 | 0.73526
8730 | 3 | 9 | 0 | 1 | -1 | -1 | 0.94871
8732 | 5 | 4 | 4 | 1 | 0 | 0 | 1.3305
8734 | 4 | 3 | 4 | 1 | 0 | 0 | 1.5821
8736 | 2 | 2 | 5 | 1 | 0 | 0 | 1.6215
8738 | 0 | 1 | 5 | 1 | 1 | 0 | 1.4687
8740 | -1 | 0 | 5 | 2 | 1 | 0 | 1.236
8742 | -2 | 0 | 5 | 2 | 1 | 0 | 0.93103
8744 | -1 | -1 | 6 | 2 | 2 | 0 | 0.74903
8746 | 1 | -2 | 6 | 2 | 2 | 0 | 0.77269
8748 | 0 | -3 | 5 | 2 | 2 | 0 | 0.69986
8750 | 2 | -4 | 5 | 2 | 2 | 0 | 0.8224
8752 | 1 | -4 | 5 | 2 | 2 | 0 | 0.83914
8754 | 1 | -4 | 4 | 2 | 2 | 0 | 0.8543
8756 | 1 | -4 | 4 | 1 | 2 | 0 | 0.86803
8758 | 0 | -3 | 3 | 1 | 2 | 0 | 0.78622
8760 | 0 | -3 | 2 | 1 | 2 | 0 | 0.71212
8762 | 0 | -3 | 0 | 1 | 2 | 0 | 0.645
8764 | -1 | -4 | -3 | 1 | 2 | 0 | 0.48997
8766 | 1 | -4 | -5 | 1 | 1 | 0 | 0.53804
8768 | 3 | -4 | -5 | 1 | 1 | 0 | 0.77007
8770 | 4 | -2 | -5 | 1 | 1 | 0 | 1.0745
8772 | 4 | -1 | -5 | 1 | 1 | 0 | 1.3502
8774 | 2 | -1 | -5 | 1 | 1 | 0 | 1.4114
8776 | 0 | -1 | -4 | 1 | 1 | 0 | 1.2784
8778 | 0 | 0 | -3 | 1 | 0 | 0 | 1.1579
8780 | -1 | 0 | -4 | 1 | 0 | 0 | 0.95455
8782 | -1 | 1 | -3 | 1 | 0 | 0 | 0.77034
8784 | 2 | 0 | -3 | 1 | 0 | 0 | 0.88623
8786 | 2 | 1 | -2 | 1 | 0 | 0 | 0.9912
8788 | 4 | 2 | -1 | 1 | -1 | 0 | 1.2748
8790 | 5 | 1 | 0 | 1 | -1 | 0 | 1.6259
8792 | 3 | 1 | 1 | 1 | -1 | 0 | 1.7554
8794 | 1 | -1 | 1 | 1 | -1 | 0 | 1.6842
8796 | -1 | -2 | 3 | 1 | -1 | 0 | 1.4312
8798 | -3 | -6 | 4 | 1 | -2 | 0 | 1.0136
8800 | -1 | -7 | 4 | 1 | -2 | 0 | 0.8238
8802 | -1 | -8 | 5 | 1 | -2 | 0 | 0.65191
8804 | 1 | -7 | 5 | 1 | -2 | 0 | 0.68472
8806 | 3 | -4 | 1 | 1 | -2 | 0 | 0.90293
8808 | 3 | -4 | 2 | 1 | -2 | 0 | 1.1006
8810 | 1 | -3 | 1 | 1 | -2 | 0 | 1.0911
8812 | 0 | -2 | 0 | 1 | -2 | 0 | 0.98826
8814 | 0 | -2 | 0 | 1 | -2 | 0 | 0.89512
8816 | -1 | -1 | 0 | 1 | -2 | 0 | 0.71651
8818 | 1 | -1 | 0 | 1 | -2 | 0 | 0.74323
8820 | 1 | 0 | -1 | 1 | -2 | 0 | 0.76743
8822 | 3 | 1 | -2 | 1 | -2 | 0 | 0.97784
8824 | 4 | 2 | -3 | 1 | -2 | -1 | 1.2627
8826 | 5 | 3 | -5 | 1 | -2 | -1 | 1.6149
8828 | 4 | 5 | -5 | 1 | -1 | -1 | 1.8397
8830 | 4 | 6 | -4 | 1 | -1 | -1 | 2.0433
8832 | 3 | 6 | -4 | 1 | -1 | -1 | 2.1335
8834 | 1 | 6 | -4 | 1 | 0 | -1 | 2.0266
8836 | 0 | 5 | -1 | 1 | 0 | -1 | 1.8356
8838 | 0 | 6 | -1 | 1 | 0 | 0 | 1.6626
8840 | 2 | 7 | -1 | 2 | 0 | 0 | 1.6944
8842 | 1 | 8 | -1 | 2 | 1 | -1 | 1.629
8844 | 4 | 8 | 1 | 2 | 1 | 0 | 1.8524
8846 | 3 | 9 | 1 | 2 | 1 | 0 | 1.9606
8848 | 3 | 7 | 1 | 2 | 1 | 0 | 2.0586
8850 | 1 | 5 | 2 | 2 | 1 | 0 | 1.9588
8852 | 0 | 3 | 4 | 2 | 1 | 0 | 1.7742
8854 | -1 | 3 | 4 | 2 | 1 | 0 | 1.5127
8856 | -2 | 1 | 6 | 2 | 2 | 0 | 1.1817
8858 | -2 | 0 | 6 | 2 | 2 | 0 | 0.88179
8860 | -2 | 0 | 6 | 2 | 2 | 0 | 0.61019
8862 | 0 | -2 | 5 | 2 | 2 | 0 | 0.55268
8864 | 1 | -2 | 4 | 2 | 2 | 0 | 0.59484
8866 | 2 | -2 | 3 | 1 | 2 | 0 | 0.72727
8868 | 3 | -2 | 2 | 1 | 2 | 0 | 0.94147
8870 | 1 | -1 | 1 | 1 | 2 | 0 | 0.94699
8872 | 1 | -3 | 0 | 1 | 2 | 0 | 0.95198
8874 | -2 | -3 | 0 | 1 | 2 | 0 | 0.67377
8876 | 0 | -3 | 0 | 1 | 2 | 1 | 0.61026
8878 | 0 | -3 | -1 | 1 | 2 | 1 | 0.55275
8880 | 3 | -2 | -2 | 1 | 2 | 0 | 0.7834
8882 | 3 | -2 | -3 | 1 | 2 | 0 | 0.99231
8884 | 4 | -1 | -5 | 1 | 2 | 0 | 1.2758
8886 | 2 | -1 | -6 | 1 | 2 | 0 | 1.344
8888 | 1 | 0 | -5 | 1 | 2 | 0 | 1.3116
8890 | 1 | 0 | -5 | 1 | 2 | 0 | 1.2822
8892 | -1 | 1 | -4 | 1 | 1 | 0 | 1.0671
8894 | 0 | 2 | -3 | 1 | 1 | 0 | 0.96657
8896 | 0 | 2 | -1 | 1 | 1 | 0 | 0.87547
8898 | -1 | 2 | 1 | 1 | 1 | 0 | 0.69871
8900 | 1 | 1 | 0 | 1 | 1 | 0 | 0.72711
8902 | 0 | 2 | 0 | 1 | 1 | 0 | 0.65858
8904 | -1 | 1 | 0 | 1 | 0 | 0 | 0.50226
8906 | -1 | 0 | 1 | 1 | 0 | 0 | 0.36068
8908 | -2 | -1 | 1 | 1 | 0 | 0 | 0.13819
8910 | -1 | -2 | 1 | 1 | 0 | 0 | 0.030917
8912 | -2 | -3 | 5 | 0 | 0 | 0 | -0.16049
8914 | -2 | -3 | 5 | 0 | -1 | 0 | -0.33386
8916 | -2 | -3 | 5 | 0 | -1 | 0 | -0.49089
8918 | -1 | -2 | 4 | 0 | -1 | 0 | -0.53887
8920 | -1 | -2 | 1 | 0 | -1 | 0 | -0.58233
8922 | 0 | -2 | 0 | 0 | -1 | 0 | -0.52745
8924 | -2 | -3 | -1 | -1 | -1 | 0 | -0.66624
8926 | -2 | -2 | -1 | -1 | -1 | 0 | -0.79194
8928 | -2 | -3 | 0 | -1 | -1 | 0 | -0.9058
8930 | -3 | -2 | 1 | -1 | -1 | 0 | -1.1032
8932 | -3 | -1 | 2 | -1 | -1 | 0 | -1.2819
8934 | -2 | -1 | 1 | -1 | -1 | 0 | -1.3496
8936 | -2 | 2 | 1 | -1 | -1 | 0 | -1.4109
8938 | 1 | 1 | 1 | -1 | -1 | 0 | -1.1837
8940 | 2 | 1 | 0 | -1 | -1 | 0 | -0.88364
8942 | 1 | 1 | -1 | -1 | -1 | 0 | -0.70611
8944 | 1 | 0 | -2 | -1 | -1 | 0 | -0.54531
8946 | 0 | -1 | -3 | -1 | -1 | 0 | -0.49392
8948 | 1 | -1 | -3 | -1 | -1 | 0 | -0.35312
8950 | 2 | 0 | -2 | -1 | -1 | 0 | -0.13134
8952 | 1 | 1 | 0 | -1 | -1 | 0 | -0.024715
8954 | 3 | 1 | 1 | 0 | -1 | 1 | 0.26036
8956 | 1 | 3 | 0 | 0 | -1 | 1 | 0.33007
8958 | 0 | 1 | 0 | 0 | -1 | 1 | 0.29896
8960 | -1 | 1 | 1 | 0 | -1 | 1 | 0.17654
8962 | 0 | -1 | -2 | 0 | -1 | 0 | 0.1599
8964 | 1 | -1 | -1 | 0 | -1 | 0 | 0.23907
8966 | 1 | -1 | -1 | 0 | -1 | 0 | 0.31079
8968 | 3 | 0 | -1 | 1 | -1 | 0 | 0.56424
8970 | 2 | 2 | 0 | 1 | 0 | 0 | 0.69956
8972 | 2 | 2 | 1 | 1 | 0 | 0 | 0.82212
8974 | 1 | 2 | 1 | 1 | 0 | 0 | 0.83889
8976 | 0 | 2 | 0 | 1 | 0 | 0 | 0.75982
8978 | 0 | 1 | 0 | 1 | 0 | 0 | 0.68821
8980 | 0 | 0 | -1 | 1 | 0 | 0 | 0.62335
8982 | 0 | -1 | -2 | 1 | 0 | 0 | 0.5646
8984 | 1 | -1 | -2 | 1 | 0 | 0 | 0.60564
8986 | 1 | 0 | -3 | 1 | 0 | 0 | 0.6428
8988 | 1 | 1 | -3 | 1 | 0 | -1 | 0.67647
8990 | 0 | 2 | -2 | 1 | 0 | -1 | 0.61271
8992 | 0 | 2 | -1 | 1 | 1 | 0 | 0.55497
8994 | 1 | 2 | -1 | 1 | 1 | -1 | 0.59691
8996 | 0 | 1 | -1 | 1 | 1 | -1 | 0.54065
8998 | 1 | 1 | -1 | 1 | 1 | -1 | 0.58394
9000 | 1 | 0 | -2 | 1 | 0 | -1 | 0.62316
9002 | 1 | -2 | -3 | 1 | 0 | -1 | 0.65867
9004 | 2 | -2 | -2 | 1 | 0 | -1 | 0.78509
9006 | 1 | -2 | -2 | 1 | 0 | -1 | 0.80535
9008 | 2 | -2 | -2 | 1 | 0 | -1 | 0.91794
9010 | 1 | -1 | -2 | 1 | 0 | -1 | 0.92567
9012 | -1 | -1 | -1 | 1 | 0 | -1 | 0.74418
9014 | -1 | 0 | 0 | 1 | 0 | -1 | 0.5798
9016 | -3 | 0 | 0 | 0 | 0 | -1 | 0.24241
9018 | -2 | -1 | -1 | 1 | 0 | -1 | 0.031067
9020 | -2 | -1 | -1 | 0 | 0 | -1 | -0.16036
9022 | -1 | -2 | -1 | 0 | 0 | -1 | -0.23949
9024 | 0 | -1 | 0 | 0 | 0 | -1 | -0.21692
9026 | 1 | -1 | 1 | 0 | 0 | -1 | -0.10223
9028 | -2 | -1 | 1 | 0 | 0 | -1 | -0.28109
9030 | -6 | 0 | 2 | -1 | 0 | -1 | -0.82008
9032 | -6 | -1 | 2 | -1 | 0 | -1 | -1.3083
9034 | -6 | 0 | 2 | -1 | 0 | -1 | -1.7505
9036 | -5 | 0 | 2 | -1 | 0 | -1 | -2.0567
9038 | -4 | 0 | 3 | -1 | 0 | -1 | -2.2399
9040 | -3 | 0 | 3 | -1 | 0 | -1 | -2.3115
9042 | -3 | 0 | 3 | -2 | 0 | 0 | -2.3764
9044 | -3 | 1 | 3 | -2 | 0 | 0 | -2.4352
9046 | -4 | 1 | 4 | -2 | 0 | 0 | -2.5827
9048 | -5 | 1 | 4 | -3 | 0 | 0 | -2.8105
9050 | -5 | 1 | 3 | -3 | -1 | 0 | -3.0168
9052 | -5 | 0 | 2 | -3 | -1 | 0 | -3.2038
9054 | -4 | -1 | 3 | -3 | -1 | 0 | -3.2788
9056 | -3 | -2 | 3 | -3 | -1 | 1 | -3.2525
9058 | -2 | -4 | 2 | -3 | -1 | 1 | -3.1345
9060 | 0 | -6 | 2 | -3 | -1 | 1 | -2.8391
9062 | 0 | -6 | 2 | -3 | -1 | 1 | -2.5715
9064 | -1 | -6 | 0 | -3 | -1 | 1 | -2.4234
9066 | 0 | -5 | 0 | -3 | -1 | 1 | -2.195
9068 | -1 | -3 | -1 | -3 | -1 | 1 | -2.0824
9070 | -1 | -1 | -2 | -3 | -1 | 1 | -1.9803
9072 | -1 | 0 | -3 | -3 | -1 | 1 | -1.8879
9074 | 1 | 1 | -3 | -2 | -1 | 1 | -1.6158
9076 | 1 | 1 | -3 | -2 | -1 | 1 | -1.3692
9078 | 3 | 3 | -3 | -2 | -1 | 1 | -0.95744
9080 | 3 | 2 | -3 | -2 | -1 | 1 | -0.58446
9082 | 2 | 2 | -3 | -1 | -1 | 1 | -0.34088
9084 | 0 | 2 | -4 | -1 | -1 | 1 | -0.30876
9086 | 1 | 3 | -5 | -1 | -1 | 0 | -0.18541
9088 | -1 | 3 | -5 | 0 | -1 | 0 | -0.26218
9090 | 2 | 3 | -3 | 0 | -1 | 0 | -0.048976
9092 | 1 | 5 | -3 | 0 | 0 | 0 | 0.049887
9094 | 2 | 5 | -2 | 0 | 0 | 0 | 0.23368
9096 | 2 | 6 | -1 | 0 | 0 | -1 | 0.40015
9098 | 1 | 6 | -1 | 0 | 1 | -1 | 0.45669
9100 | 1 | 7 | 0 | 1 | 1 | -1 | 0.50789
9102 | -1 | 7 | 1 | 1 | 2 | -1 | 0.36578
9104 | -1 | 8 | 2 | 1 | 2 | -1 | 0.23706
9106 | -2 | 8 | 2 | 1 | 3 | -2 | 0.026218
9108 | 0 | 7 | 2 | 1 | 3 | -2 | 0.023747
9110 | -1 | 6 | 2 | 1 | 4 | -2 | -0.072739
9112 | 1 | 6 | 3 | 1 | 4 | -1 | 0.028365
9114 | 1 | 3 | 2 | 1 | 4 | -1 | 0.11994
9116 | 2 | 2 | 2 | 1 | 4 | -1 | 0.29713
9118 | 1 | -2 | 2 | 0 | 4 | -1 | 0.36337
9120 | 2 | -2 | 2 | 0 | 4 | 0 | 0.51762
9122 | 0 | -5 | 1 | 0 | 4 | 0 | 0.46884
9124 | -1 | -4 | 0 | 0 | 4 | 0 | 0.3304
9126 | -2 | -3 | -1 | 0 | 4 | 0 | 0.11077
9128 | 0 | -2 | -2 | 0 | 4 | 0 | 0.10033
9130 | 0 | 2 | -3 | 0 | 3 | 0 | 0.090873
9132 | 2 | 2 | -3 | 0 | 3 | 1 | 0.2708
9134 | 0 | 2 | -3 | 0 | 3 | 0 | 0.24528
9136 | -1 | 1 | -4 | 0 | 2 | 0 | 0.12792
9138 | -1 | -1 | -3 | 0 | 2 | 0 | 0.021612
9140 | -2 | -2 | -2 | 0 | 1 | 0 | -0.16892
9142 | -2 | -2 | -2 | 0 | 1 | 0 | -0.3415
9144 | -3 | -1 | -1 | 0 | 1 | 0 | -0.59205
9146 | -1 | -2 | -1 | 0 | 1 | -1 | -0.6305
9148 | -2 | -1 | 0 | 0 | 0 | -1 | -0.75957
9150 | 0 | -1 | 1 | 0 | 0 | -1 | -0.68799
9152 | -2 | -1 | 2 | -1 | 0 | -1 | -0.81164
9154 | -3 | -1 | 2 | -1 | 0 | -1 | -1.0179
9156 | -4 | -2 | 1 | -1 | -1 | -1 | -1.2989
9158 | -7 | -1 | 2 | -1 | -1 | -1 | -1.8363
9160 | -8 | -2 | 4 | -2 | -1 | -1 | -2.4172
9162 | -5 | -1 | 4 | -2 | -1 | 0 | -2.6606
9164 | -5 | -1 | 4 | -2 | -1 | 0 | -2.8811
9166 | -2 | -1 | 4 | -2 | -1 | 0 | -2.798
9168 | -3 | -3 | 4 | -3 | -1 | 0 | -2.8171
9170 | -3 | -4 | 4 | -3 | -1 | 1 | -2.8343
9172 | -4 | -7 | 3 | -3 | -1 | 1 | -2.9442
9174 | -3 | -7 | 3 | -3 | -2 | 1 | -2.9494
9176 | -2 | -9 | 2 | -3 | -2 | 2 | -2.86
9178 | -1 | -9 | 1 | -3 | -2 | 2 | -2.6847
9180 | -1 | -7 | 0 | -3 | -2 | 2 | -2.5259
9182 | -1 | -6 | 0 | -3 | -2 | 2 | -2.3821
9184 | 0 | -3 | -2 | -3 | -2 | 2 | -2.1576
9186 | -1 | -2 | -3 | -3 | -2 | 2 | -2.0485
9188 | -1 | -2 | -4 | -3 | -2 | 2 | -1.9497
9190 | -2 | -1 | -4 | -3 | -3 | 2 | -1.9544
9192 | -2 | -1 | -4 | -3 | -3 | 1 | -1.9587
9194 | -2 | 1 | -3 | -2 | -3 | 1 | -1.9626
9196 | -1 | 1 | -3 | -2 | -3 | 1 | -1.8719
9198 | -1 | 2 | -2 | -2 | -3 | 1 | -1.7897
9200 | 0 | 3 | -2 | -2 | -3 | 0 | -1.621
9202 | 1 | 4 | -2 | -2 | -3 | 0 | -1.374
9204 | 1 | 5 | -1 | -1 | -2 | 0 | -1.1503
9206 | 2 | 5 | 0 | -1 | -2 | 0 | -0.85335
9208 | 0 | 4 | 1 | -1 | -2 | 0 | -0.77292
9210 | -2 | 3 | 2 | -1 | -2 | -1 | -0.88857
9212 | -4 | 3 | 3 | -1 | -2 | -1 | -1.1818
9214 | -4 | 2 | 4 | -1 | -2 | -1 | -1.4474
9216 | -4 | 3 | 6 | -1 | -1 | -1 | -1.688
9218 | -2 | 3 | 6 | -1 | -1 | -1 | -1.7174
9220 | -2 | 3 | 5 | -1 | 0 | -1 | -1.744
9222 | -1 | 2 | 5 | -1 | 0 | -1 | -1.6739
9224 | -1 | 0 | 5 | -1 | 0 | 0 | -1.6104
9226 | -2 | -2 | 5 | -1 | 0 | 0 | -1.6471
9228 | 0 | -3 | 5 | -1 | 0 | 0 | -1.4919
9230 | 0 | -4 | 4 | -1 | 1 | 0 | -1.3513
9232 | 0 | -5 | 3 | -1 | 1 | 0 | -1.2239
9234 | 1 | -5 | 2 | -1 | 1 | 1 | -1.0143
9236 | 2 | -4 | 1 | -1 | 1 | 1 | -0.73023
9238 | 2 | -4 | -1 | -1 | 1 | 1 | -0.47291
9240 | 2 | -3 | -3 | -1 | 1 | 1 | -0.23984
9242 | 1 | -2 | -5 | -1 | 0 | 1 | -0.12299
9244 | 1 | -2 | -6 | -1 | 0 | 1 | -0.017151
9246 | 3 | -1 | -7 | 0 | 0 | 1 | 0.26721
9248 | 4 | 0 | -7 | 0 | 0 | 1 | 0.61902
9250 | 5 | 1 | -7 | 0 | 0 | 1 | 1.0319
9252 | 3 | 2 | -7 | 0 | -1 | 1 | 1.2174
9254 | 1 | 3 | -7 | 1 | -1 | 1 | 1.1969
9256 | 1 | 3 | -7 | 1 | -1 | 0 | 1.1784
9258 | 1 | 2 | -6 | 1 | -1 | 0 | 1.1615
9260 | 2 | 1 | -5 | 2 | -1 | 0 | 1.2406
9262 | 3 | 1 | -3 | 2 | -1 | 0 | 1.4064
9264 | 4 | 1 | -2 | 2 | -1 | 0 | 1.6508
9266 | 5 | 1 | 2 | 2 | -1 | 0 | 1.9665
9268 | 2 | 1 | 3 | 2 | -1 | 0 | 1.9696
9270 | 1 | 1 | 3 | 2 | -1 | 0 | 1.8783
9272 | -2 | 3 | 3 | 2 | 0 | -1 | 1.5127
9274 | -4 | 2 | 3 | 2 | 0 | -1 | 0.99318
9276 | -3 | 2 | 4 | 2 | 0 | -1 | 0.61683
9278 | -2 | 1 | 4 | 2 | 0 | -1 | 0.3702
9280 | 0 | 1 | 5 | 1 | 0 | -1 | 0.33531
9282 | 2 | -1 | 5 | 1 | 0 | -1 | 0.4922
9284 | 2 | -3 | 4 | 1 | 0 | -1 | 0.63431
9286 | 3 | -3 | 4 | 1 | 0 | -1 | 0.85727
9288 | 2 | -3 | 4 | 1 | 0 | -1 | 0.96497
9290 | 1 | -3 | 2 | 1 | 0 | -1 | 0.96827
9292 | -1 | -2 | 1 | 1 | 0 | -1 | 0.78276
9294 | -3 | -1 | -2 | 0 | 0 | -1 | 0.42625
9296 | -1 | -1 | -4 | 1 | 0 | -1 | 0.29183
9298 | 0 | 0 | -6 | 0 | 0 | -1 | 0.26432
9300 | 2 | 1 | -6 | 1 | 0 | -1 | 0.42791
9302 | 3 | 2 | -7 | 0 | 0 | -1 | 0.67032
9304 | 3 | 1 | -7 | 0 | 0 | -1 | 0.88989
9306 | 2 | 1 | -7 | 0 | 0 | -1 | 0.99451
9308 | 1 | 1 | -7 | 0 | 0 | -1 | 0.99503
9310 | 0 | 1 | -5 | 0 | 0 | -1 | 0.90125
9312 | -2 | 1 | -4 | 0 | 0 | -1 | 0.62781
9314 | -1 | 1 | -3 | 1 | 0 | -1 | 0.4744
9316 | -2 | 2 | -2 | 1 | 0 | -1 | 0.24119
9318 | 0 | 1 | 0 | 1 | 0 | -1 | 0.21846
9320 | 2 | 1 | 2 | 1 | 0 | -1 | 0.38637
9322 | 3 | 0 | 4 | 1 | 0 | 0 | 0.63269
9324 | 0 | -1 | 5 | 0 | 0 | 0 | 0.57306
9326 | -2 | -2 | 5 | 0 | 0 | 0 | 0.33056
9328 | -4 | -2 | 5 | 0 | 0 | 0 | -0.077587
9330 | -4 | -3 | 6 | 0 | 0 | 0 | -0.44727
9332 | -2 | -3 | 6 | 0 | 0 | 0 | -0.59361
9334 | 1 | -4 | 6 | 1 | 0 | 0 | -0.44341
9336 | 1 | -4 | 7 | 1 | -1 | 1 | -0.30737
9338 | 2 | -5 | 7 | 0 | -1 | 1 | -0.08991
9340 | 3 | -6 | 6 | 0 | -1 | 1 | 0.20131
9342 | 3 | -6 | 5 | 0 | -1 | 1 | 0.46508
9344 | 3 | -6 | 4 | 0 | -1 | 1 | 0.70399
9346 | 0 | -6 | 2 | 0 | -1 | 1 | 0.63764
9348 | 1 | -5 | 0 | 0 | -1 | 1 | 0.67179
9350 | -1 | -5 | -2 | 0 | -1 | 0 | 0.51423
9352 | -1 | -4 | -4 | 0 | -2 | 0 | 0.37152
9354 | 0 | -2 | -5 | 0 | -2 | 0 | 0.3365
9356 | 2 | -1 | -7 | 0 | -2 | 0 | 0.49328
9358 | 4 | 2 | -9 | 1 | -2 | 0 | 0.82378
9360 | 6 | 3 | -7 | 1 | -2 | 0 | 1.3116
9362 | 4 | 3 | -7 | 1 | -2 | 0 | 1.565
9364 | 2 | 2 | -7 | 0 | -2 | 0 | 1.606
9366 | -2 | 2 | -5 | 0 | -2 | 0 | 1.2661
9368 | 1 | 3 | -3 | 0 | -2 | 0 | 1.2411
9370 | 0 | 3 | -2 | 1 | -2 | 0 | 1.1241
9372 | 2 | 5 | 0 | 1 | -1 | 0 | 1.2066
9374 | 3 | 7 | 2 | 1 | -1 | 0 | 1.3757
9376 | 2 | 8 | 3 | 1 | -1 | 0 | 1.4345
9378 | 3 | 7 | 3 | 1 | -1 | 0 | 1.5821
9380 | 0 | 5 | 4 | 1 | -1 | 0 | 1.4329
9382 | -1 | 3 | 5 | 1 | -1 | 0 | 1.2036
9384 | -2 | 1 | 6 | 1 | -1 | 1 | 0.90171
9386 | -1 | 0 | 6 | 1 | -1 | 1 | 0.72248
9388 | -2 | 0 | 6 | 1 | 0 | 1 | 0.46589
9390 | -2 | 0 | 6 | 1 | 0 | 1 | 0.23349
9392 | 1 | 0 | 6 | 1 | 0 | 1 | 0.30573
9394 | 2 | 0 | 5 | 1 | 0 | 1 | 0.46541
9396 | 3 | 0 | 6 | 1 | 1 | 1 | 0.70429
9398 | 3 | -1 | 5 | 1 | 1 | 1 | 0.92065
9400 | 1 | -1 | 2 | 1 | 1 | 1 | 0.92813
9402 | 0 | -3 | 0 | 1 | 1 | 0 | 0.84066
9404 | 0 | -1 | -1 | 1 | 1 | 0 | 0.76143
9406 | -1 | 0 | -3 | 1 | 1 | 0 | 0.59542
9408 | 0 | 3 | -6 | 1 | 1 | 0 | 0.5393
9410 | 0 | 3 | -7 | 1 | 2 | 0 | 0.48847
9412 | 2 | 4 | -7 | 1 | 2 | 0 | 0.63093
9414 | 1 | 4 | -6 | 0 | 2 | 0 | 0.66571
9416 | 0 | 3 | -6 | 0 | 2 | 0 | 0.60297
9418 | -1 | 2 | -5 | 0 | 2 | 0 | 0.4519
9420 | -2 | 0 | -4 | 0 | 1 | 0 | 0.22081
9422 | -3 | -1 | -3 | 0 | 1 | 0 | -0.082744
9424 | -2 | 0 | -2 | 0 | 1 | 0 | -0.26344
9426 | -2 | 2 | -1 | 0 | 2 | 0 | -0.42711
9428 | -1 | 2 | -1 | 0 | 2 | 0 | -0.4811
9430 | 0 | 2 | -1 | 0 | 2 | 0 | -0.43576
9432 | -1 | 0 | 0 | 0 | 1 | 0 | -0.48894
9434 | 0 | -1 | 2 | 0 | 1 | 0 | -0.44286
9436 | 0 | -4 | 3 | 0 | 1 | 0 | -0.40112
9438 | -2 | -5 | 3 | -1 | 1 | 0 | -0.55181
9440 | -6 | -5 | 4 | -1 | 1 | 0 | -1.0653
9442 | -6 | -5 | 5 | -1 | 1 | 0 | -1.5304
9444 | -5 | -5 | 5 | -1 | 0 | 0 | -1.8574
9446 | -2 | -5 | 3 | -1 | 0 | 0 | -1.8708
9448 | 1 | -6 | 3 | -1 | 0 | -1 | -1.6003
9450 | 0 | -8 | 2 | -2 | 0 | -1 | -1.4494
9452 | 1 | -9 | 1 | -2 | -1 | -1 | -1.2186
9454 | -2 | -10 | -2 | -2 | -1 | -1 | -1.2922
9456 | -1 | -9 | -2 | -2 | -1 | -1 | -1.2647
9458 | -3 | -7 | -3 | -2 | -1 | -1 | -1.4282
9460 | -3 | -7 | -3 | -2 | -1 | -1 | -1.5764
9462 | -2 | -4 | -5 | -2 | -2 | -1 | -1.6163
9464 | -1 | -2 | -6 | -2 | -2 | -1 | -1.5582
9466 | 0 | -3 | -6 | -2 | -2 | -1 | -1.4114
9468 | -2 | -2 | -6 | -2 | -2 | -1 | -1.4668
9470 | -1 | -3 | -6 | -2 | -3 | -1 | -1.4228
9472 | -3 | -2 | -6 | -2 | -3 | -1 | -1.5715
9474 | -2 | -2 | -5 | -2 | -3 | -1 | -1.6119
9476 | -2 | 1 | -2 | -2 | -3 | -1 | -1.6484
9478 | 0 | 2 | 1 | -2 | -3 | -1 | -1.4931
9480 | -3 | 5 | 1 | -2 | -3 | -1 | -1.6351
9482 | -4 | 6 | 2 | -2 | -3 | -1 | -1.858
9484 | -3 | 6 | 4 | -2 | -3 | 0 | -1.9656
9486 | -2 | 6 | 5 | -2 | -3 | -1 | -1.9689
9488 | -1 | 6 | 5 | -2 | -3 | 0 | -1.8776
9490 | -2 | 5 | 6 | -2 | -3 | 0 | -1.8891
9492 | -2 | 5 | 7 | -2 | -2 | 0 | -1.8995
9494 | -3 | 5 | 6 | -2 | -2 | 0 | -2.0033
9496 | -3 | 5 | 5 | -2 | -2 | 0 | -2.0972
9498 | -4 | 5 | 5 | -2 | -1 | 0 | -2.2765
9500 | -3 | 5 | 4 | -2 | -1 | 0 | -2.3447
9502 | -1 | 3 | 2 | -2 | -1 | 0 | -2.218
9504 | 0 | 3 | 2 | -2 | -1 | 0 | -2.0089
9506 | 2 | 2 | 1 | -2 | 0 | 0 | -1.6311
9508 | 1 | 3 | -1 | -2 | 0 | 0 | -1.3831
9510 | -1 | 4 | -3 | -2 | 1 | 0 | -1.347
9512 | -1 | 6 | -4 | -2 | 1 | 0 | -1.3143
9514 | -1 | 6 | -4 | -2 | 2 | 0 | -1.2847
9516 | -1 | 7 | -5 | -2 | 2 | 0 | -1.2579
9518 | 0 | 5 | -6 | -1 | 2 | 0 | -1.1393
9520 | 0 | 3 | -6 | -1 | 2 | 0 | -1.0319
9522 | 1 | 1 | -6 | -1 | 2 | 0 | -0.84043
9524 | 4 | 0 | -5 | -1 | 3 | 0 | -0.38423
9526 | 3 | 1 | -5 | -1 | 3 | 0 | -0.065273
9528 | 3 | 1 | -4 | 0 | 3 | 0 | 0.22362
9530 | 0 | 3 | -3 | 0 | 3 | 0 | 0.20255
9532 | -4 | 2 | -2 | -1 | 3 | 0 | -0.19353
9534 | -6 | 2 | -2 | 0 | 3 | 0 | -0.74078
9536 | -4 | 0 | -1 | 0 | 3 | 0 | -1.048
9538 | -1 | -1 | 0 | 0 | 3 | 0 | -1.0434
9540 | -1 | -1 | 0 | 0 | 3 | 0 | -1.0393
9542 | 4 | -1 | -2 | 0 | 3 | -1 | -0.56439
9544 | 1 | -1 | 0 | 0 | 3 | -1 | -0.41695
9546 | 1 | -1 | 1 | 0 | 3 | -1 | -0.28341
9548 | -3 | -2 | 1 | -1 | 2 | -1 | -0.53944
9550 | -5 | -5 | -1 | -1 | 2 | -1 | -0.95984
9552 | -6 | -7 | -1 | -1 | 1 | -1 | -1.4349
9554 | -2 | -9 | -1 | -1 | 1 | -1 | -1.4881
9556 | 1 | -9 | -2 | -1 | 1 | -2 | -1.2536
9558 | 3 | -8 | -2 | -1 | 0 | -2 | -0.85273
9560 | 2 | -7 | -2 | -1 | 0 | -2 | -0.58387
9562 | -1 | -6 | -2 | -2 | -1 | -2 | -0.62309
9564 | -2 | -6 | -3 | -1 | -2 | -2 | -0.75286
9566 | -6 | -4 | -3 | -2 | -2 | -2 | -1.2474
9568 | -6 | -4 | -3 | -2 | -3 | -2 | -1.6953
9570 | -6 | -4 | -2 | -2 | -3 | -2 | -2.101
9572 | -5 | -4 | -3 | -2 | -4 | -2 | -2.3742
9574 | -1 | -4 | -3 | -2 | -4 | -2 | -2.2447
9576 | 1 | -3 | -2 | -2 | -4 | -2 | -1.9389
9578 | 1 | -3 | -2 | -2 | -4 | -2 | -1.6619
9580 | 1 | -1 | -2 | -2 | -4 | -2 | -1.411
9582 | -3 | 1 | -1 | -2 | -4 | -2 | -1.5608
9584 | -3 | 1 | -1 | -2 | -4 | -2 | -1.6964
9586 | -7 | 3 | 2 | -2 | -4 | -2 | -2.1963
9588 | -4 | 2 | 2 | -2 | -4 | -1 | -2.3663
9590 | -4 | 4 | 3 | -2 | -3 | -1 | -2.5203
9592 | 0 | 4 | 3 | -2 | -3 | -1 | -2.2827
9594 | 0 | 7 | 3 | -3 | -2 | -1 | -2.0676
9596 | -1 | 8 | 3 | -3 | -1 | -1 | -1.967
9598 | -2 | 8 | 4 | -3 | 0 | -1 | -1.9701
9600 | -3 | 6 | 3 | -3 | 0 | -1 | -2.0672
9602 | -5 | 7 | 2 | -3 | 1 | -1 | -2.3436
9604 | -6 | 5 | 2 | -3 | 2 | -1 | -2.6882
9606 | -4 | 4 | 3 | -3 | 2 | -1 | -2.8118
9608 | -2 | 4 | 1 | -3 | 3 | 0 | -2.7353
9610 | 0 | 5 | 0 | -3 | 3 | 0 | -2.4775
9612 | 0 | 4 | 0 | -3 | 4 | 0 | -2.244
9614 | 1 | 4 | 0 | -3 | 4 | 0 | -1.9383
9616 | -2 | 5 | -1 | -3 | 4 | 0 | -1.9441
9618 | -5 | 4 | 0 | -3 | 5 | 0 | -2.2321
9620 | -5 | 3 | 1 | -3 | 5 | 0 | -2.493
9622 | -3 | 2 | 1 | -2 | 5 | 0 | -2.5408
9624 | 2 | 0 | 1 | -2 | 5 | 1 | -2.1128
9626 | 1 | 1 | 1 | -2 | 4 | 1 | -1.8194
9628 | 2 | 0 | 1 | -2 | 4 | 1 | -1.4595
9630 | -1 | 0 | 0 | -2 | 4 | 1 | -1.4161
9632 | -1 | 0 | 1 | -2 | 4 | 1 | -1.3769
9634 | -3 | 0 | 1 | -2 | 3 | 1 | -1.5299
9636 | -5 | -1 | 2 | -2 | 3 | 1 | -1.8569
9638 | -5 | -2 | 2 | -2 | 3 | 1 | -2.1532
9640 | -3 | -1 | 1 | -2 | 2 | 1 | -2.233
9642 | -1 | -1 | 1 | -2 | 2 | 1 | -2.1168
9644 | 2 | 1 | 0 | -1 | 2 | 1 | -1.7288
9646 | 2 | 1 | 0 | -1 | 2 | 1 | -1.3774
9648 | 3 | 2 | -2 | -1 | 1 | 1 | -0.9648
9650 | 2 | 0 | -3 | -1 | 1 | 1 | -0.68537
9652 | 0 | 0 | -3 | -1 | 1 | 1 | -0.62078
9654 | -1 | -2 | -2 | -1 | 1 | 1 | -0.65652
9656 | -1 | -3 | -2 | -1 | 0 | 1 | -0.68889
9658 | -3 | -3 | -3 | -1 | 0 | 0 | -0.90671
9660 | -1 | -6 | -4 | -1 | 0 | 0 | -0.9155
9662 | 0 | -7 | -5 | -1 | 0 | 0 | -0.82922
9664 | 3 | -8 | -4 | 0 | -1 | 0 | -0.46832
9666 | 2 | -9 | -4 | 0 | -1 | 0 | -0.23569
9668 | -1 | -9 | -3 | 0 | -1 | 0 | -0.30772
9670 | -3 | -9 | -1 | 0 | -2 | 0 | -0.56146
9672 | -3 | -9 | -1 | 0 | -2 | 0 | -0.79129
9674 | -1 | -9 | -1 | 0 | -2 | -1 | -0.81096
9676 | 2 | -9 | -1 | 0 | -3 | -1 | -0.54603
9678 | 3 | -9 | -1 | 0 | -3 | -1 | -0.21183
9680 | 3 | -8 | -1 | 0 | -4 | -1 | 0.09088
9682 | 2 | -8 | -2 | 0 | -4 | -1 | 0.27081
9684 | 1 | -9 | -2 | 0 | -5 | -1 | 0.33953
9686 | -1 | -9 | -1 | 0 | -5 | -1 | 0.21329
9688 | -2 | -9 | 0 | 0 | -5 | -1 | 0.0046893
9690 | 1 | -8 | -2 | 0 | -6 | -1 | 0.098495
9692 | 1 | -7 | -2 | 0 | -6 | -2 | 0.18346
9694 | 3 | -5 | -2 | 0 | -6 | -2 | 0.44891
9696 | 3 | -4 | -2 | 0 | -7 | -2 | 0.68935
9698 | 3 | -3 | -3 | 1 | -7 | -2 | 0.90712
9700 | 4 | 1 | -4 | 1 | -7 | -2 | 1.1986
9702 | 5 | 2 | -4 | 1 | -7 | -2 | 1.5569
9704 | 5 | 4 | -4 | 2 | -6 | -2 | 1.8814
9706 | 4 | 8 | -3 | 2 | -6 | -2 | 2.0811
9708 | 3 | 8 | -2 | 2 | -6 | -2 | 2.1677
9710 | 2 | 9 | -2 | 2 | -5 | -2 | 2.1519
9712 | 2 | 9 | -2 | 2 | -5 | -2 | 2.1376
9714 | 0 | 7 | -1 | 2 | -4 | -2 | 1.9361
9716 | -1 | 8 | -1 | 2 | -3 | -2 | 1.6594
9718 | -2 | 7 | 1 | 2 | -2 | -2 | 1.3145
9720 | -2 | 7 | 2 | 2 | -2 | -2 | 1.0021
9722 | -3 | 7 | 5 | 2 | -1 | -2 | 0.62492
9724 | -2 | 6 | 6 | 2 | 0 | -1 | 0.37752
9726 | -2 | 7 | 6 | 1 | 1 | -1 | 0.15345
9728 | -1 | 7 | 6 | 1 | 2 | -1 | 0.044738
9730 | -2 | 8 | 7 | 1 | 3 | -1 | -0.14797
9732 | -2 | 8 | 8 | 0 | 3 | -1 | -0.32252
9734 | -2 | 8 | 7 | 0 | 4 | -1 | -0.48062
9736 | -3 | 7 | 5 | 0 | 4 | 0 | -0.71807
9738 | -4 | 7 | 5 | -1 | 5 | 0 | -1.0274
9740 | -3 | 7 | 5 | -1 | 5 | 0 | -1.2133
9742 | -1 | 8 | 5 | -1 | 6 | 0 | -1.1932
9744 | 1 | 8 | 2 | -1 | 6 | 1 | -0.98649
9746 | 1 | 9 | 1 | -1 | 6 | 1 | -0.79927
9748 | -1 | 8 | 1 | -2 | 7 | 1 | -0.81819
9750 | 1 | 5 | -2 | -1 | 7 | 1 | -0.64683
9752 | 1 | 5 | -3 | -1 | 7 | 1 | -0.49162
9754 | 3 | 5 | -3 | -1 | 7 | 1 | -0.16254
9756 | 2 | 5 | -2 | -1 | 7 | 2 | 0.041275
9758 | 3 | 6 | -4 | -1 | 7 | 2 | 0.32013
9760 | 2 | 7 | -4 | -1 | 7 | 2 | 0.47845
9762 | 0 | 5 | -3 | -1 | 7 | 2 | 0.43336
9764 | 1 | 4 | -2 | 0 | 7 | 2 | 0.48676
9766 | -1 | -1 | -2 | 0 | 6 | 2 | 0.34664
9768 | -3 | -2 | -1 | 0 | 6 | 2 | 0.031226
9770 | -2 | -3 | 0 | 0 | 6 | 2 | -0.16021
9772 | -2 | -5 | 4 | 0 | 6 | 2 | -0.33361
9774 | -3 | -6 | 4 | 0 | 5 | 2 | -0.58491
9776 | -2 | -6 | 4 | 0 | 5 | 2 | -0.71828
9778 | -5 | -6 | 4 | 0 | 5 | 1 | -1.1218
9780 | -5 | -6 | 5 | -1 | 4 | 1 | -1.4873
9782 | -5 | -7 | 5 | -1 | 3 | 1 | -1.8184
9784 | -5 | -8 | 5 | -1 | 3 | 1 | -2.1183
9786 | -2 | -7 | 5 | -1 | 2 | 1 | -2.1071
9788 | 0 | -6 | 5 | -1 | 2 | 1 | -1.9085
9790 | 0 | -5 | 3 | -2 | 1 | 1 | -1.7286
9792 | 1 | -4 | 2 | -2 | 1 | 1 | -1.4715
9794 | 0 | -3 | -1 | -2 | 0 | 1 | -1.3328
9796 | -1 | -1 | -2 | -2 | 0 | 1 | -1.3014
9798 | 0 | -1 | -2 | -2 | -1 | 1 | -1.1788
9800 | -1 | 0 | -3 | -2 | -1 | 1 | -1.1619
9802 | 0 | 0 | -5 | -2 | -2 | 1 | -1.0524
9804 | 2 | -1 | -6 | -2 | -2 | 1 | -0.76473
9806 | 4 | -1 | -6 | -1 | -2 | 1 | -0.31566
9808 | 4 | 0 | -5 | -1 | -3 | 1 | 0.091077
9810 | 2 | 2 | -8 | -1 | -2 | 1 | 0.27099
9812 | 2 | 1 | -8 | 0 | -3 | 0 | 0.43394
9814 | 0 | 1 | -8 | 0 | -3 | 0 | 0.39305
9816 | -1 | -5 | -4 | 0 | -3 | 0 | 0.26175
9818 | 0 | -7 | -3 | 0 | -3 | 0 | 0.23708
9820 | 1 | -8 | -3 | 1 | -3 | 0 | 0.30899
9822 | 2 | -8 | -1 | 1 | -3 | 0 | 0.46836
9824 | 2 | -9 | -1 | 1 | -3 | 0 | 0.61272
9826 | 1 | -9 | -1 | 1 | -3 | -1 | 0.64922
9828 | -4 | -9 | 0 | 0 | -3 | -1 | 0.21104
9830 | -3 | -9 | 1 | 1 | -3 | -1 | -0.091595
9832 | -5 | -9 | 2 | 1 | -3 | -1 | -0.5542
9834 | -3 | -10 | 3 | 1 | -4 | -1 | -0.78471
9836 | -2 | -10 | 4 | 1 | -4 | -1 | -0.89925
9838 | -1 | -10 | 4 | 0 | -4 | -1 | -0.90875
9840 | 2 | -9 | 2 | 0 | -5 | -1 | -0.6346
9842 | 0 | -8 | -1 | 0 | -5 | -2 | -0.57479
9844 | 2 | -7 | -2 | 0 | -5 | -2 | -0.33212
9846 | -1 | -6 | -3 | 0 | -5 | -2 | -0.39507
9848 | -1 | -5 | -5 | 0 | -6 | -2 | -0.45208
9850 | 0 | -4 | -6 | 0 | -6 | -2 | -0.40948
9852 | 2 | -4 | -7 | 0 | -6 | -2 | -0.18239
9854 | 5 | -2 | -9 | 0 | -6 | -2 | 0.30604
9856 | 6 | 1 | -10 | 0 | -6 | -2 | 0.84268
9858 | 4 | 2 | -11 | 0 | -6 | -2 | 1.1403
9860 | 4 | 4 | -10 | 0 | -6 | -2 | 1.4098
9862 | 0 | 6 | -7 | 0 | -6 | -2 | 1.2769
9864 | 0 | 7 | -4 | 0 | -6 | -2 | 1.1566
9866 | -1 | 7 | -1 | 0 | -5 | -2 | 0.95331
9868 | 1 | 7 | 2 | 0 | -5 | -2 | 0.95771
9870 | 0 | 8 | 3 | 0 | -4 | -2 | 0.86745
9872 | 2 | 6 | 3 | 1 | -4 | -2 | 0.97419
9874 | 1 | 7 | 2 | 1 | -3 | -2 | 0.97662
9876 | -2 | 8 | 3 | 0 | -3 | -2 | 0.69608
9878 | -2 | 8 | 5 | 0 | -2 | -2 | 0.44198
9880 | -5 | 6 | 6 | 0 | -1 | -2 | -0.070912
9882 | -6 | 4 | 7 | 0 | -1 | -2 | -0.62972
9884 | -1 | 1 | 11 | 1 | -1 | -1 | -0.66461
9886 | 2 | 1 | 12 | 1 | 0 | -1 | -0.41348
9888 | 2 | 2 | 11 | 1 | 1 | -1 | -0.18601
9890 | 1 | 5 | 6 | 1 | 2 | -1 | -0.074235
9892 | -2 | 7 | 5 | 0 | 2 | -1 | -0.25573
9894 | -2 | 7 | 3 | 0 | 3 | -1 | -0.42013
9896 | -5 | 8 | 1 | 0 | 3 | -1 | -0.85177
9898 | -2 | 8 | -1 | 0 | 3 | 0 | -0.95999
9900 | 0 | 9 | -1 | 0 | 4 | 0 | -0.86951
9902 | 4 | 10 | -3 | 0 | 4 | 0 | -0.41057
9904 | 4 | 11 | -5 | 0 | 5 | 1 | 0.0051155
9906 | 5 | 10 | -6 | 0 | 5 | 1 | 0.47587
9908 | 4 | 10 | -6 | 0 | 5 | 1 | 0.80801
9910 | 1 | 9 | -5 | 0 | 5 | 1 | 0.82611
9912 | 0 | 9 | -3 | 0 | 6 | 1 | 0.74825
9914 | -2 | 8 | -2 | 0 | 6 | 1 | 0.48923
9916 | 0 | 7 | -1 | 0 | 6 | 1 | 0.44312
9918 | 0 | 6 | 1 | 0 | 6 | 1 | 0.40136
9920 | 4 | 2 | 3 | 0 | 6 | 2 | 0.74052
9922 | 3 | -1 | 3 | 0 | 6 | 2 | 0.95347
9924 | 1 | -1 | 2 | 0 | 6 | 1 | 0.95786
9926 | -3 | -2 | 3 | 0 | 6 | 1 | 0.58484
9928 | -8 | -2 | 7 | -1 | 6 | 2 | -0.22426
9930 | -7 | -2 | 8 | -1 | 6 | 2 | -0.86286
9932 | -3 | -4 | 8 | 0 | 6 | 2 | -1.0643
9934 | -3 | -6 | 10 | 0 | 5 | 2 | -1.2467
9936 | 0 | -7 | 9 | 0 | 5 | 2 | -1.1292
9938 | 0 | -7 | 8 | 0 | 5 | 2 | -1.0228
9940 | -2 | -7 | 6 | 0 | 4 | 2 | -1.1149
9942 | -3 | -7 | 4 | 0 | 4 | 2 | -1.2926
9944 | -6 | -5 | 2 | -1 | 4 | 2 | -1.7362
9946 | -5 | -5 | -1 | -1 | 3 | 2 | -2.0438
9948 | -6 | -5 | -2 | -1 | 3 | 2 | -2.4167
9950 | -3 | -5 | -3 | -1 | 2 | 2 | -2.4717
9952 | 0 | -2 | -5 | -1 | 2 | 2 | -2.2387
9954 | 2 | -1 | -6 | -1 | 2 | 2 | -1.8392
9956 | 1 | 0 | -6 | -1 | 1 | 2 | -1.5716
9958 | -2 | 2 | -7 | -1 | 1 | 2 | -1.612
9960 | -4 | 3 | -7 | -2 | 0 | 1 | -1.8371
9962 | -6 | 5 | -7 | -2 | 0 | 1 | -2.2294
9964 | -5 | 5 | -6 | -2 | 0 | 1 | -2.4905
9966 | 1 | 4 | -4 | -1 | 0 | 1 | -2.1616
9968 | 2 | 2 | -2 | -1 | -1 | 1 | -1.7693
9970 | 1 | -1 | -1 | -1 | -1 | 1 | -1.5083
9972 | 1 | -3 | 0 | -2 | -1 | 1 | -1.2719
9974 | -3 | -7 | 1 | -2 | -2 | 1 | -1.4348
9976 | -4 | -10 | 2 | -2 | -2 | 1 | -1.6766
9978 | -6 | -11 | 3 | -2 | -2 | 0 | -2.084
9980 | -4 | -11 | 4 | -2 | -2 | 0 | -2.2646
9982 | -3 | -12 | 4 | -2 | -2 | 0 | -2.3339
9984 | -1 | -11 | 5 | -2 | -2 | 0 | -2.2082
9986 | -1 | -11 | 5 | -2 | -3 | 0 | -2.0943
9988 | -2 | -12 | 4 | -2 | -3 | 0 | -2.0854
9990 | -4 | -11 | 2 | -2 | -3 | 0 | -2.2659
9992 | -5 | -11 | 1 | -2 | -3 | 0 | -2.5236
9994 | -7 | -11 | 0 | -2 | -4 | -1 | -2.9455
9996 | -3 | -9 | -4 | -2 | -4 | -1 | -2.9506
9998 | -1 | -8 | -5 | -2 | -4 | -1 | -2.7668
10000 | 1 | -7 | -6 | -2 | -4 | -1 | -2.4118
10002 | 1 | -7 | -8 | -2 | -5 | -1 | -2.0902
10004 | 0 | -7 | -9 | -2 | -5 | -1 | -1.8932
10006 | -1 | -7 | -9 | -2 | -5 | -1 | -1.809
10008 | -3 | -6 | -9 | -2 | -6 | -1 | -1.9213
10010 | -1 | -4 | -6 | -2 | -6 | -1 | -1.8344
10012 | -1 | -2 | -4 | -2 | -6 | -1 | -1.7558
10014 | 1 | 0 | -4 | -2 | -6 | -1 | -1.4961
10016 | 2 | 2 | -2 | -2 | -6 | -1 | -1.1666
10018 | 2 | 4 | -1 | -2 | -6 | -1 | -0.86813
10020 | 2 | 7 | 1 | -2 | -6 | -1 | -0.59782
10022 | 0 | 8 | 3 | -2 | -6 | -1 | -0.54147
10024 | -1 | 8 | 5 | -2 | -6 | -1 | -0.58469
10026 | -3 | 6 | 8 | -1 | -6 | -1 | -0.81233
10028 | -4 | 6 | 9 | -1 | -5 | -1 | -1.1128
10030 | -2 | 6 | 9 | -1 | -5 | -1 | -1.1964
10032 | -1 | 6 | 9 | -1 | -4 | -1 | -1.1779
10034 | 3 | 7 | 8 | 0 | -4 | -1 | -0.78411
10036 | 3 | 6 | 8 | 0 | -3 | -1 | -0.42747
10038 | 0 | 5 | 9 | -1 | -3 | 0 | -0.38718
10040 | -2 | 3 | 4 | -1 | -2 | 0 | -0.53919
10042 | -4 | 3 | 3 | -1 | -2 | 0 | -0.86536
10044 | -2 | 3 | 2 | 0 | -1 | 0 | -0.9723
10046 | 0 | 5 | -1 | 0 | -1 | 0 | -0.88066
10048 | 0 | 8 | -4 | 0 | 0 | 0 | -0.79766
10050 | 1 | 8 | -6 | -1 | 1 | 0 | -0.62824
10052 | 0 | 9 | -7 | -1 | 1 | 0 | -0.56903
10054 | -1 | 8 | -7 | -1 | 2 | 0 | -0.60964
10056 | 0 | 7 | -7 | -1 | 2 | 1 | -0.55219
10058 | -2 | 7 | -6 | -1 | 2 | 1 | -0.68864
10060 | -1 | 6 | -5 | -1 | 3 | 1 | -0.71798
10062 | -1 | 5 | -4 | -1 | 3 | 1 | -0.74456
10064 | -3 | 5 | -4 | -1 | 4 | 1 | -0.95713
10066 | -1 | 5 | -3 | -1 | 4 | 1 | -0.96117
10068 | -2 | 5 | -3 | -1 | 4 | 1 | -1.0591
10070 | 2 | 3 | 0 | -1 | 4 | 1 | -0.77077
10072 | 2 | 1 | 3 | -1 | 4 | 1 | -0.50963
10074 | 2 | -1 | 4 | 0 | 4 | 1 | -0.2731
10076 | 2 | -5 | 6 | 0 | 4 | 1 | -0.058868
10078 | 0 | -5 | 6 | 0 | 4 | 1 | -0.05332
10080 | -1 | -4 | 5 | 0 | 4 | 0 | -0.14254
10082 | -2 | -3 | 5 | 0 | 4 | 0 | -0.3176
10084 | 0 | -2 | 4 | 0 | 4 | 0 | -0.28767
10086 | 2 | -3 | 4 | 0 | 4 | 0 | -0.072063
10088 | 2 | -3 | 4 | 0 | 4 | 0 | 0.12322
10090 | 3 | -4 | 3 | 0 | 3 | 0 | 0.39435
10092 | 2 | -6 | 1 | 0 | 3 | 0 | 0.54568
10094 | -1 | -5 | 0 | 0 | 3 | 0 | 0.40001
10096 | -1 | -6 | -2 | 0 | 2 | 0 | 0.26806
10098 | -3 | -4 | -5 | 0 | 2 | 0 | -0.039949
10100 | -4 | -3 | -7 | 0 | 2 | 0 | -0.41317
10102 | -4 | -3 | -8 | 0 | 1 | 0 | -0.75123
10104 | -4 | -2 | -8 | 0 | 1 | 0 | -1.0574
10106 | -1 | -3 | -8 | 0 | 1 | 0 | -1.052
10108 | 2 | -2 | -7 | 0 | 0 | 0 | -0.76436
10110 | 0 | 0 | -7 | -1 | 0 | 0 | -0.69232
10112 | -3 | 1 | -7 | -1 | 0 | -1 | -0.90981
10114 | -6 | 2 | -7 | -1 | 0 | -1 | -1.3896
10116 | -5 | 1 | -6 | -1 | -1 | -1 | -1.7298
10118 | -2 | 1 | -3 | -1 | -1 | -1 | -1.7553
10120 | 1 | -1 | 0 | -1 | -1 | -1 | -1.4956
10122 | 4 | -2 | 1 | -1 | -1 | -1 | -0.97766
10124 | 5 | -4 | 2 | -1 | -2 | -1 | -0.41428
10126 | 5 | -6 | 3 | -1 | -2 | -1 | 0.096003
10128 | 2 | -7 | 3 | -1 | -2 | -1 | 0.27545
10130 | 0 | -9 | 2 | -1 | -2 | -2 | 0.24949
10132 | -1 | -9 | 2 | -1 | -2 | -2 | 0.13173
10134 | 1 | -9 | 2 | 0 | -2 | -2 | 0.21356
10136 | 2 | -10 | 2 | 0 | -3 | -2 | 0.38193
10138 | 4 | -10 | 2 | 0 | -3 | -2 | 0.72292
10140 | 5 | -11 | 0 | 0 | -3 | -2 | 1.126
10142 | 4 | -10 | -2 | 1 | -3 | -2 | 1.3969
10144 | 0 | -8 | -5 | 1 | -3 | -2 | 1.2652
10146 | -3 | -6 | -5 | 1 | -3 | -2 | 0.86325
10148 | -7 | -6 | -6 | 1 | -4 | -2 | 0.12216
10150 | -6 | -5 | -7 | 1 | -4 | -2 | -0.45484
10152 | -2 | -5 | -6 | 1 | -4 | -2 | -0.60047
10154 | 0 | -4 | -6 | 1 | -5 | -2 | -0.54388
10156 | 1 | -4 | -6 | 0 | -5 | -2 | -0.39837
10158 | 1 | -4 | -6 | 0 | -5 | -2 | -0.26658
10160 | -1 | -3 | -6 | 0 | -5 | -2 | -0.3357
10162 | -4 | -2 | -5 | 0 | -5 | -2 | -0.68105
10164 | -6 | -1 | -3 | 0 | -5 | -2 | -1.1824
10166 | -6 | 0 | -2 | -1 | -5 | -2 | -1.6364
10168 | -5 | 2 | 0 | -1 | -5 | -2 | -1.9534
10170 | 1 | 2 | 2 | -1 | -5 | -2 | -1.6751
10172 | 4 | 3 | 4 | -1 | -5 | -2 | -1.1402
10174 | 6 | 4 | 4 | -1 | -5 | -2 | -0.46725
10176 | 5 | 5 | 3 | -1 | -4 | -2 | 0.048024
10178 | 3 | 5 | 3 | -1 | -4 | -2 | 0.32624
10180 | 1 | 5 | 3 | -1 | -4 | -2 | 0.38974
10182 | -1 | 3 | 4 | -1 | -3 | -2 | 0.25876
10184 | 2 | 3 | 3 | 0 | -3 | -2 | 0.42287
10186 | 3 | 2 | 2 | 0 | -2 | -2 | 0.66576
10188 | 7 | 1 | 0 | 0 | -2 | -2 | 1.2627
10190 | 5 | 0 | 0 | 0 | -1 | -2 | 1.615
10192 | 2 | 1 | -1 | 0 | -1 | -1 | 1.6513
10194 | -3 | 2 | -2 | 1 | 0 | -1 | 1.2129
10196 | -4 | 2 | -4 | 1 | 0 | -1 | 0.72159
10198 | -4 | 3 | -4 | 1 | 0 | -1 | 0.27659
10200 | 0 | 4 | -4 | 2 | 1 | -1 | 0.25052
10202 | 0 | 5 | -5 | 1 | 1 | -1 | 0.22691
10204 | 2 | 5 | -6 | 1 | 2 | -1 | 0.39402
10206 | 1 | 5 | -5 | 1 | 2 | -1 | 0.45113
10208 | -2 | 4 | -4 | 1 | 2 | -1 | 0.22012
10210 | -3 | 3 | -3 | 1 | 2 | -1 | -0.083371
10212 | -6 | 3 | -3 | 0 | 2 | -1 | -0.641
10214 | -4 | 4 | -2 | 0 | 3 | -1 | -0.95758
10216 | -1 | 3 | -1 | 0 | 3 | -1 | -0.96158
10218 | 7 | 2 | 2 | 1 | 3 | -1 | -0.21122
10220 | 9 | 0 | 2 | 0 | 2 | -1 | 0.65692
10222 | 8 | 0 | 1 | 0 | 3 | -1 | 1.349
10224 | 3 | -1 | 3 | 0 | 2 | -1 | 1.5046
10226 | 3 | -1 | 3 | 0 | 2 | -1 | 1.6455
10228 | 2 | -2 | 3 | 1 | 2 | -1 | 1.6789
10230 | 4 | -2 | 2 | 1 | 2 | -1 | 1.8977
10232 | 6 | -3 | 2 | 2 | 2 | -1 | 2.2843
10234 | 9 | -3 | 1 | 2 | 2 | -1 | 2.9173
10236 | 8 | -2 | -1 | 2 | 2 | -1 | 3.3963
10238 | 6 | -1 | -1 | 2 | 2 | -1 | 3.6417
10240 | 2 | -1 | 0 | 3 | 2 | -1 | 3.487
10242 | -1 | 0 | -1 | 3 | 1 | -1 | 3.0641
10244 | -2 | -1 | -2 | 3 | 1 | -1 | 2.5868
10246 | -4 | 0 | -2 | 3 | 1 | -1 | 1.966
10248 | -2 | 1 | -2 | 3 | 1 | -1 | 1.5922
10250 | 1 | 3 | -4 | 3 | 1 | -1 | 1.5364
10252 | 1 | 2 | -4 | 3 | 1 | -1 | 1.4859
10254 | -2 | 2 | -3 | 2 | 1 | -1 | 1.1573
10256 | -4 | 2 | -3 | 2 | 0 | -1 | 0.67125
10258 | -4 | 2 | -3 | 2 | 0 | -1 | 0.231
10260 | 0 | 3 | -2 | 2 | 0 | -1 | 0.20923
10262 | 3 | 3 | -2 | 2 | 0 | -1 | 0.47225
10264 | 4 | 2 | -2 | 1 | 0 | -1 | 0.80473
10266 | 5 | 3 | -2 | 1 | 0 | -1 | 1.2001
10268 | 6 | 1 | -2 | 1 | 0 | -1 | 1.6525
10270 | 6 | 1 | -1 | 1 | 0 | -1 | 2.0622
10272 | 6 | 0 | -1 | 1 | 0 | -1 | 2.4334
10274 | 5 | -1 | -1 | 1 | 0 | -1 | 2.6753
10276 | 5 | -2 | -1 | 1 | 0 | -1 | 2.8944
10278 | 5 | -3 | -1 | 2 | 0 | -1 | 3.0928
10280 | 6 | -4 | -2 | 2 | 0 | -1 | 3.3668
10282 | 7 | -5 | -2 | 3 | 0 | -1 | 3.7092
10284 | 7 | -4 | -3 | 3 | 0 | -1 | 4.0194
10286 | 6 | -5 | -4 | 3 | 0 | -2 | 4.2061
10288 | 3 | -5 | -3 | 4 | 0 | -2 | 4.0924
10290 | -1 | -5 | -2 | 4 | 0 | -2 | 3.6124
10292 | -1 | -4 | -2 | 4 | 0 | -2 | 3.1777
10294 | 1 | -3 | -2 | 4 | 0 | -2 | 2.9725
10296 | 1 | -2 | -3 | 4 | 0 | -2 | 2.7866
10298 | 0 | -2 | -2 | 4 | -1 | -2 | 2.5239
10300 | -1 | -3 | -2 | 3 | -1 | -2 | 2.1918
10302 | -1 | -3 | -1 | 3 | -1 | -2 | 1.891
10304 | 0 | -2 | -3 | 3 | -1 | -2 | 1.7128
10306 | 1 | -1 | -4 | 3 | -2 | -2 | 1.6456
10308 | 1 | -1 | -3 | 2 | -2 | -2 | 1.5848
10310 | 2 | -1 | -3 | 2 | -2 | -2 | 1.6239
10312 | 5 | -1 | -4 | 2 | -2 | -2 | 1.9421
10314 | 6 | -2 | -5 | 2 | -2 | -2 | 2.3245
10316 | 6 | -3 | -3 | 2 | -2 | -2 | 2.6709
10318 | 6 | -4 | -3 | 2 | -3 | -2 | 2.9847
10320 | 8 | -4 | -3 | 2 | -3 | -2 | 3.4574
10322 | 7 | -3 | -3 | 2 | -2 | -2 | 3.7913
10324 | 8 | -4 | -2 | 3 | -3 | -2 | 4.1879
10326 | 9 | -4 | -2 | 3 | -3 | -2 | 4.6415
10328 | 9 | -7 | -3 | 3 | -3 | -3 | 5.0522
10330 | 7 | -7 | -3 | 4 | -3 | -3 | 5.2358
10332 | 6 | -7 | -3 | 4 | -3 | -3 | 5.3078
10334 | 2 | -5 | -2 | 4 | -3 | -3 | 4.9961
10336 | 1 | -4 | -1 | 4 | -3 | -3 | 4.6195
10338 | -1 | -5 | -2 | 5 | -3 | -3 | 4.0898
10340 | -1 | -5 | -2 | 5 | -3 | -3 | 3.6101
10342 | -2 | -5 | -1 | 5 | -4 | -3 | 3.0814
10344 | -2 | -6 | -1 | 4 | -4 | -3 | 2.6025
10346 | -2 | -5 | -2 | 4 | -4 | -3 | 2.1687
10348 | 0 | -4 | -2 | 4 | -4 | -3 | 1.9643
10350 | 1 | -2 | -2 | 4 | -4 | -3 | 1.8734
10352 | 3 | -2 | -2 | 4 | -4 | -3 | 1.9796
10354 | 2 | -1 | -3 | 4 | -4 | -3 | 1.9815
10356 | 1 | -1 | -5 | 3 | -4 | -3 | 1.889
10358 | 2 | -2 | -6 | 3 | -4 | -3 | 1.8995
10360 | 3 | -2 | -7 | 3 | -4 | -3 | 2.0032
10362 | 5 | -3 | -6 | 3 | -4 | -3 | 2.2856
10364 | 10 | -3 | -5 | 3 | -4 | -3 | 3.0127
10366 | 10 | -3 | -4 | 3 | -4 | -3 | 3.6712
10368 | 11 | -2 | -4 | 3 | -4 | -3 | 4.362
10370 | 8 | -4 | -5 | 3 | -4 | -3 | 4.7048
10372 | 7 | -4 | -4 | 3 | -4 | -3 | 4.9212
10374 | 6 | -5 | -3 | 3 | -4 | -3 | 5.0228
10376 | 5 | -6 | -3 | 3 | -4 | -3 | 5.0207
10378 | 6 | -5 | -2 | 3 | -4 | -3 | 5.113
10380 | 6 | -4 | -1 | 3 | -3 | -3 | 5.1966
10382 | 4 | -2 | 0 | 3 | -3 | -3 | 5.0838
10384 | 4 | -1 | 0 | 3 | -3 | -3 | 4.9817
10386 | 1 | -1 | 0 | 3 | -3 | -3 | 4.6064
10388 | -2 | -2 | 0 | 3 | -3 | -3 | 3.9838
10390 | -3 | -3 | 0 | 3 | -3 | -3 | 3.3256
10392 | -4 | -4 | 1 | 3 | -3 | -3 | 2.6351
10394 | -4 | -4 | 2 | 3 | -3 | -3 | 2.0098
10396 | 0 | -2 | 1 | 4 | -3 | -3 | 1.8204
10398 | 1 | 0 | -1 | 4 | -3 | -3 | 1.7431
10400 | 3 | 1 | -2 | 4 | -3 | -3 | 1.8615
10402 | 2 | 2 | -5 | 4 | -3 | -3 | 1.8746
10404 | 2 | 0 | -6 | 3 | -3 | -3 | 1.8864
10406 | 3 | 0 | -6 | 3 | -3 | -3 | 1.9913
10408 | 6 | 1 | -5 | 3 | -3 | -2 | 2.3692
10410 | 8 | 1 | -6 | 4 | -3 | -2 | 2.8998
10412 | 9 | 0 | -6 | 4 | -2 | -2 | 3.4748
10414 | 10 | 0 | -6 | 4 | -2 | -3 | 4.0898
10416 | 10 | 0 | -6 | 4 | -2 | -3 | 4.6468
10418 | 9 | 0 | -6 | 4 | -2 | -3 | 5.0571
10420 | 7 | -2 | -3 | 4 | -2 | -2 | 5.2402
10422 | 5 | -2 | -1 | 4 | -2 | -2 | 5.2175
10424 | 4 | -3 | 0 | 4 | -2 | -2 | 5.1028
10426 | 4 | -3 | 1 | 4 | -2 | -2 | 4.9989
10428 | 3 | -3 | 3 | 4 | -2 | -2 | 4.8105
10430 | 4 | -3 | 3 | 4 | -2 | -2 | 4.7341
10432 | 1 | -3 | 3 | 4 | -2 | -2 | 4.3822
10434 | 0 | -3 | 3 | 3 | -2 | -2 | 3.9691
10436 | -1 | -4 | 4 | 3 | -2 | -2 | 3.5008
10438 | -3 | -5 | 4 | 3 | -2 | -2 | 2.8881
10440 | -2 | -5 | 4 | 3 | -2 | -2 | 2.4274
10442 | 0 | -3 | 1 | 3 | -2 | -2 | 2.1987
10444 | 2 | 1 | -4 | 4 | -1 | -2 | 2.1799
10446 | 2 | 2 | -4 | 4 | -1 | -2 | 2.163
10448 | 1 | 1 | -5 | 3 | -1 | -2 | 2.0534
10450 | 3 | 1 | -5 | 3 | -1 | -2 | 2.1426
10452 | 4 | 0 | -7 | 3 | -2 | -2 | 2.3176
10454 | 5 | 0 | -8 | 3 | -2 | -2 | 2.5704
10456 | 10 | -1 | -9 | 4 | -2 | -2 | 3.2707
10458 | 10 | -1 | -9 | 4 | -2 | -2 | 3.9049
10460 | 10 | 0 | -8 | 4 | -1 | -2 | 4.4793
10462 | 7 | 0 | -6 | 4 | -1 | -2 | 4.7169
10464 | 7 | 0 | -5 | 4 | -1 | -2 | 4.9321
10466 | 6 | 1 | -3 | 4 | -1 | -2 | 5.0327
10468 | 6 | -1 | -1 | 4 | -1 | -2 | 5.1239
10470 | 8 | -2 | 2 | 4 | -2 | -2 | 5.395
10472 | 8 | -4 | 4 | 4 | -2 | -2 | 5.6405
10474 | 7 | -5 | 5 | 4 | -2 | -2 | 5.7686
10476 | 4 | -4 | 6 | 4 | -2 | -2 | 5.6019
10478 | 2 | -2 | 6 | 4 | -1 | -2 | 5.2625
10480 | 0 | -2 | 6 | 4 | -1 | -2 | 4.7665
10482 | -1 | -4 | 5 | 4 | -2 | -2 | 4.223
10484 | 0 | -5 | 4 | 4 | -2 | -2 | 3.825
10486 | 1 | -6 | 1 | 4 | -2 | -2 | 3.5587
10488 | 1 | -4 | -1 | 4 | -2 | -2 | 3.3176
10490 | 3 | -2 | -3 | 4 | -2 | -2 | 3.2877
10492 | 2 | 1 | -3 | 4 | -1 | -1 | 3.1663
10494 | 2 | 2 | -5 | 4 | -1 | -1 | 3.0564
10496 | 2 | 3 | -6 | 4 | -1 | -1 | 2.9568
10498 | 4 | 2 | -9 | 4 | -2 | -2 | 3.0551
10500 | 6 | 1 | -11 | 4 | -2 | -2 | 3.3327
10502 | 7 | 1 | -10 | 4 | -2 | -2 | 3.6783
10504 | 8 | 2 | -10 | 5 | -2 | -2 | 4.0856
10506 | 8 | 3 | -10 | 4 | -1 | -2 | 4.4545
10508 | 6 | 3 | -6 | 4 | -1 | -2 | 4.6002
10510 | 4 | 4 | -3 | 4 | -1 | -1 | 4.5436
10512 | 5 | 3 | -2 | 4 | -1 | -2 | 4.5866
10514 | 4 | 0 | 0 | 4 | -1 | -2 | 4.5314
10516 | 5 | -2 | 4 | 4 | -1 | -2 | 4.5755
10518 | 4 | -5 | 7 | 4 | -1 | -1 | 4.5213
10520 | 1 | -5 | 7 | 4 | -1 | -2 | 4.1894
10522 | -1 | -5 | 8 | 4 | -1 | -1 | 3.7003
10524 | 0 | -3 | 7 | 4 | -1 | -1 | 3.3516
10526 | -2 | -2 | 5 | 4 | -1 | -2 | 2.8472
10528 | 1 | -3 | 5 | 4 | -1 | -2 | 2.6731
10530 | 0 | -4 | 4 | 4 | -1 | -1 | 2.4212
10532 | 2 | -4 | 2 | 4 | -1 | -1 | 2.3815
10534 | 1 | -4 | 0 | 4 | -1 | -1 | 2.2513
10536 | 1 | -3 | -2 | 3 | -1 | -1 | 2.1333
10538 | 1 | -1 | -4 | 3 | -1 | -1 | 2.0265
10540 | 0 | 2 | -6 | 3 | -1 | -1 | 1.8355
10542 | 2 | 3 | -8 | 3 | -1 | -1 | 1.851
10544 | 2 | 3 | -9 | 3 | -1 | -1 | 1.8651
10546 | 4 | 3 | -11 | 3 | -1 | -1 | 2.0663
10548 | 6 | 3 | -11 | 3 | -1 | -1 | 2.437
10550 | 6 | 3 | -9 | 3 | -1 | -1 | 2.7728
10552 | 5 | 3 | -8 | 3 | -1 | -1 | 2.9827
10554 | 5 | 3 | -5 | 3 | -1 | -1 | 3.1729
10556 | 6 | 2 | 1 | 3 | -1 | -1 | 3.4393
10558 | 5 | 0 | 2 | 3 | -1 | -1 | 3.5864
10560 | 6 | -2 | 4 | 3 | -1 | -1 | 3.8139
10562 | 6 | -4 | 6 | 3 | -1 | -1 | 4.0199
10564 | 5 | -7 | 9 | 3 | -1 | -1 | 4.1123
10566 | 3 | -8 | 10 | 3 | -1 | -1 | 4.0075
10568 | 2 | -7 | 9 | 3 | -1 | -1 | 3.8183
10570 | 2 | -6 | 8 | 3 | -1 | -1 | 3.6469
10572 | 3 | -4 | 7 | 3 | -1 | -1 | 3.5859
10574 | 3 | -3 | 5 | 3 | -1 | -1 | 3.5307
10576 | 3 | -3 | 4 | 3 | -1 | 0 | 3.4807
10578 | 2 | -3 | 2 | 3 | -1 | 0 | 3.3411
10580 | 0 | -3 | 1 | 3 | -1 | 0 | 3.0262
10582 | 0 | -3 | -2 | 3 | -1 | 0 | 2.741
10584 | -1 | -1 | -5 | 3 | -1 | 0 | 2.3884
10586 | 3 | 2 | -9 | 3 | -1 | 0 | 2.4461
10588 | 4 | 3 | -10 | 3 | -1 | 0 | 2.5925
10590 | 3 | 4 | -11 | 3 | -1 | 0 | 2.6309
10592 | 4 | 2 | -11 | 3 | -1 | 0 | 2.76
10594 | 3 | 2 | -9 | 3 | -1 | 0 | 2.7826
10596 | 4 | 2 | -6 | 3 | -1 | 0 | 2.8973
10598 | 5 | 2 | -5 | 3 | -1 | 0 | 3.0955
10600 | 5 | 2 | -2 | 3 | -1 | 0 | 3.275
10602 | 6 | 1 | 1 | 3 | -1 | 0 | 3.5318
10604 | 5 | 0 | 3 | 3 | -1 | 0 | 3.6702
10606 | 5 | -1 | 3 | 3 | -1 | 0 | 3.7955
10608 | 6 | -6 | 6 | 3 | -2 | 0 | 4.0033
10610 | 5 | -8 | 9 | 3 | -2 | 0 | 4.0972
10612 | 6 | -9 | 10 | 3 | -2 | 0 | 4.2766
10614 | 5 | -8 | 9 | 3 | -2 | 0 | 4.3447
10616 | 6 | -7 | 8 | 3 | -2 | 0 | 4.5007
10618 | 5 | -5 | 7 | 3 | -1 | 0 | 4.5478
10620 | 6 | -3 | 4 | 4 | -1 | 0 | 4.6847
10622 | 5 | -2 | 2 | 4 | -1 | 0 | 4.7144
10624 | 5 | -3 | 1 | 4 | -2 | 0 | 4.7413
10626 | 3 | -4 | 0 | 4 | -2 | 0 | 4.5772
10628 | 3 | -4 | -2 | 4 | -2 | 0 | 4.4285
10630 | 3 | -1 | -8 | 4 | -2 | 0 | 4.2939
10632 | 4 | 2 | -11 | 4 | -2 | -1 | 4.2662
10634 | 4 | 4 | -12 | 4 | -1 | -1 | 4.2411
10636 | 2 | 5 | -10 | 4 | -2 | 0 | 4.0299
10638 | 2 | 3 | -8 | 4 | -2 | 0 | 3.8386
10640 | 2 | 2 | -7 | 4 | -2 | 0 | 3.6653
10642 | 4 | 2 | -6 | 4 | -2 | 0 | 3.6968
10644 | 4 | 1 | -4 | 4 | -2 | 0 | 3.7254
10646 | 7 | 2 | -3 | 4 | -2 | 0 | 4.034
10648 | 6 | 2 | 0 | 4 | -2 | 0 | 4.2193
10650 | 7 | 0 | 3 | 4 | -2 | 0 | 4.4814
10652 | 6 | 0 | 5 | 4 | -2 | 0 | 4.6245
10654 | 6 | -3 | 6 | 4 | -2 | 0 | 4.7542
10656 | 6 | -7 | 7 | 4 | -2 | 0 | 4.8716
10658 | 7 | -8 | 8 | 5 | -2 | 0 | 5.0722
10660 | 8 | -7 | 6 | 5 | -2 | -1 | 5.3481
10662 | 8 | -6 | 5 | 5 | -2 | -1 | 5.5981
10664 | 7 | -5 | 4 | 5 | -1 | -1 | 5.7302
10666 | 4 | -5 | -2 | 5 | -1 | -1 | 5.5671
10668 | 5 | -5 | -3 | 5 | -2 | -1 | 5.5137
10670 | 4 | -5 | -3 | 5 | -2 | -1 | 5.371
10672 | 4 | -4 | -7 | 5 | -2 | -1 | 5.2418
10674 | 2 | -2 | -9 | 5 | -2 | -1 | 4.9363
10676 | 4 | 0 | -11 | 5 | -2 | -1 | 4.848
10678 | 3 | 2 | -12 | 5 | -1 | -1 | 4.6738
10680 | 3 | 3 | -11 | 5 | -1 | -1 | 4.5161
10682 | 1 | 2 | -8 | 5 | -2 | -1 | 4.1847
10684 | 2 | 1 | -6 | 5 | -2 | -1 | 3.9788
10686 | 1 | 0 | -6 | 5 | -2 | -2 | 3.6981
10688 | 3 | 0 | -4 | 5 | -2 | -2 | 3.6323
10690 | 5 | 0 | -3 | 5 | -2 | -2 | 3.7612
10692 | 6 | 0 | -2 | 5 | -2 | -2 | 3.9722
10694 | 7 | -1 | 1 | 5 | -2 | -2 | 4.2575
10696 | 6 | -1 | 4 | 5 | -2 | -2 | 4.4218
10698 | 7 | -1 | 5 | 5 | -2 | -2 | 4.6648
10700 | 7 | -3 | 6 | 5 | -2 | -2 | 4.8849
10702 | 8 | -5 | 7 | 5 | -2 | -2 | 5.1784
10704 | 10 | -7 | 7 | 5 | -2 | -2 | 5.6329
10706 | 8 | -8 | 5 | 5 | -2 | -2 | 5.856
10708 | 8 | -6 | 5 | 5 | -2 | -2 | 6.058
10710 | 6 | -4 | 1 | 5 | -2 | -2 | 6.0526
10712 | 6 | -4 | -2 | 5 | -2 | -2 | 6.0476
10714 | 6 | -4 | -3 | 5 | -2 | -2 | 6.0431
10716 | 4 | -3 | -5 | 5 | -2 | -2 | 5.8506
10718 | 3 | -4 | -6 | 5 | -2 | -2 | 5.5819
10720 | 1 | -3 | -6 | 5 | -2 | -2 | 5.1501
10722 | 1 | 0 | -7 | 5 | -2 | -2 | 4.7589
10724 | 1 | 1 | -8 | 5 | -2 | -2 | 4.4047
10726 | 0 | 2 | -7 | 5 | -2 | -2 | 3.9895
10728 | -1 | 2 | -6 | 5 | -2 | -2 | 3.5193
10730 | -2 | 1 | -5 | 4 | -2 | -2 | 2.9991
10732 | -1 | -1 | -3 | 4 | -2 | -2 | 2.6222
10734 | 1 | 0 | 0 | 4 | -2 | -1 | 2.4693
10736 | 2 | 1 | 1 | 5 | -2 | -1 | 2.4251
10738 | 4 | 1 | 2 | 4 | -2 | -1 | 2.5735
10740 | 3 | 1 | 4 | 4 | -2 | -1 | 2.6137
10742 | 4 | 0 | 5 | 4 | -2 | -1 | 2.7444
10744 | 3 | -3 | 6 | 4 | -2 | -1 | 2.7685
10746 | 6 | -6 | 7 | 4 | -2 | -1 | 3.073
10748 | 9 | -9 | 6 | 4 | -2 | -1 | 3.6316
10750 | 9 | -9 | 4 | 4 | -2 | -1 | 4.1376
10752 | 7 | -7 | 4 | 4 | -2 | -1 | 4.4074
10754 | 5 | -5 | 3 | 4 | -2 | -1 | 4.4632
10756 | 3 | -3 | 1 | 3 | -2 | -1 | 4.3253
10758 | 1 | -2 | -1 | 3 | -2 | -1 | 4.0119
10760 | 0 | -3 | -2 | 3 | -2 | -1 | 3.6338
10762 | -1 | -3 | -4 | 3 | -2 | -1 | 3.1971
10764 | -1 | -5 | -5 | 3 | -2 | -1 | 2.8015
10766 | -1 | -5 | -4 | 3 | -3 | 0 | 2.4432
10768 | -1 | -4 | -3 | 3 | -2 | 0 | 2.1187
10770 | -2 | -2 | -3 | 3 | -2 | 0 | 1.7305
10772 | -4 | 0 | -3 | 3 | -2 | 0 | 1.1904
10774 | -5 | 1 | -3 | 2 | -2 | 0 | 0.607
10776 | -6 | 1 | -3 | 2 | -2 | 0 | -0.015694
10778 | -2 | 0 | -1 | 2 | -2 | 0 | -0.20271
10780 | 0 | 0 | 0 | 2 | -2 | 0 | -0.18361
10782 | 2 | 1 | 2 | 2 | -2 | 0 | 0.022195
10784 | 5 | 0 | 4 | 2 | -2 | 0 | 0.49134
10786 | 5 | 1 | 5 | 2 | -2 | 0 | 0.91627
10788 | 6 | -1 | 4 | 2 | -2 | 0 | 1.3954
10790 | 6 | -3 | 5 | 2 | -3 | 0 | 1.8294
10792 | 7 | -5 | 5 | 2 | -3 | 0 | 2.3167
10794 | 7 | -6 | 5 | 2 | -3 | 0 | 2.7581
10796 | 7 | -6 | 4 | 2 | -3 | 0 | 3.1579
10798 | 7 | -4 | 3 | 2 | -2 | 0 | 3.52
10800 | 5 | -3 | 3 | 2 | -2 | 0 | 3.6595
10802 | 4 | -3 | 3 | 2 | -2 | 1 | 3.6916
10804 | 1 | -3 | 2 | 2 | -2 | 1 | 3.4379
10806 | 2 | -6 | 0 | 2 | -2 | 1 | 3.3024
10808 | -2 | -7 | -1 | 2 | -3 | 1 | 2.8026
10810 | -1 | -8 | -1 | 2 | -3 | 1 | 2.4442
10812 | -3 | -7 | -2 | 2 | -3 | 1 | 1.9311
10814 | -4 | -6 | -2 | 2 | -3 | 1 | 1.3721
10816 | -2 | -3 | -1 | 2 | -2 | 1 | 1.0543
10818 | -2 | -2 | -1 | 2 | -2 | 1 | 0.76646
10820 | -2 | -1 | -1 | 2 | -3 | 1 | 0.50573
10822 | -3 | 0 | -3 | 2 | -3 | 1 | 0.17532
10824 | 0 | 1 | -2 | 2 | -3 | 1 | 0.1588
10826 | 2 | 4 | 0 | 2 | -3 | 1 | 0.33233
10828 | 4 | 4 | 2 | 2 | -3 | 1 | 0.678
10830 | 6 | 5 | 3 | 2 | -3 | 1 | 1.1796
10832 | 5 | 4 | 3 | 2 | -2 | 1 | 1.5397
10834 | 5 | 2 | 2 | 2 | -3 | 1 | 1.8658
10836 | 6 | 0 | 2 | 2 | -3 | 1 | 2.2554
10838 | 5 | -2 | 2 | 2 | -3 | 1 | 2.5141
10840 | 7 | -4 | 4 | 2 | -3 | 1 | 2.9369
10842 | 5 | -5 | 5 | 2 | -2 | 1 | 3.1313
10844 | 5 | -5 | 5 | 2 | -2 | 1 | 3.3074
10846 | 4 | -4 | 4 | 2 | -2 | 1 | 3.3727
10848 | 3 | -4 | 3 | 2 | -2 | 1 | 3.3376
10850 | 1 | -6 | 2 | 2 | -2 | 1 | 3.1173
10852 | -3 | -10 | 1 | 2 | -2 | 1 | 2.5407
10854 | -5 | -9 | 2 | 2 | -3 | 1 | 1.83
10856 | -3 | -8 | 2 | 2 | -2 | 1 | 1.3748
10858 | 0 | -2 | -2 | 2 | -2 | 1 | 1.2452
10860 | 1 | 1 | -3 | 2 | -2 | 1 | 1.2221
10862 | -1 | 2 | -4 | 2 | -2 | 1 | 1.0127
10864 | -2 | 3 | -4 | 2 | -2 | 1 | 0.72876
10866 | -1 | 2 | -3 | 2 | -2 | 1 | 0.56583
10868 | 1 | 2 | -1 | 2 | -2 | 1 | 0.60675
10870 | 4 | 4 | 0 | 2 | -2 | 1 | 0.92655
10872 | 7 | 5 | 0 | 2 | -2 | 1 | 1.499
10874 | 8 | 6 | 0 | 2 | -1 | 1 | 2.1117
10876 | 8 | 6 | 0 | 2 | -1 | 1 | 2.6666
10878 | 6 | 5 | 1 | 2 | -1 | 1 | 2.9808
10880 | 5 | 2 | 3 | 2 | -1 | 1 | 3.1711
10882 | 5 | -1 | 5 | 2 | -1 | 1 | 3.3435
10884 | 5 | -4 | 6 | 2 | -1 | 1 | 3.4996
10886 | 6 | -5 | 5 | 2 | -1 | 1 | 3.7353
10888 | 6 | -7 | 4 | 2 | -1 | 1 | 3.9487
10890 | 4 | -8 | 5 | 2 | -1 | 1 | 3.9535
10892 | 2 | -8 | 5 | 2 | -1 | 1 | 3.7694
10894 | -3 | -10 | 4 | 2 | -1 | 1 | 3.1314
10896 | -4 | -11 | 3 | 2 | -2 | 1 | 2.4593
10898 | -4 | -11 | 0 | 2 | -2 | 1 | 1.8505
10900 | -2 | -9 | -2 | 2 | -2 | 1 | 1.4876
10902 | -1 | -4 | -3 | 2 | -2 | 1 | 1.2532
10904 | -1 | -2 | -3 | 2 | -1 | 1 | 1.0408
10906 | -1 | 0 | -2 | 2 | -2 | 1 | 0.84847
10908 | -1 | 2 | -1 | 2 | -2 | 1 | 0.67425
10910 | -1 | 3 | -2 | 2 | -2 | 1 | 0.51646
10912 | 1 | 4 | -3 | 2 | -2 | 1 | 0.56203
10914 | 3 | 5 | -5 | 2 | -2 | 1 | 0.79181
10916 | 6 | 8 | -5 | 2 | -2 | 1 | 1.2827
10918 | 8 | 9 | -4 | 3 | -1 | 1 | 1.9158
10920 | 8 | 10 | -2 | 2 | -1 | 1 | 2.4892
10922 | 8 | 10 | 1 | 2 | -1 | 1 | 3.0086
10924 | 7 | 8 | 3 | 2 | -1 | 1 | 3.3848
10926 | 7 | -1 | 5 | 2 | -2 | 1 | 3.7255
10928 | 7 | -5 | 4 | 2 | -2 | 1 | 4.0341
10930 | 7 | -8 | 5 | 3 | -2 | 1 | 4.3136
10932 | 5 | -11 | 6 | 3 | -2 | 1 | 4.3783
10934 | 4 | -11 | 8 | 3 | -2 | 1 | 4.3427
10936 | 2 | -12 | 7 | 3 | -1 | 1 | 4.1219
10938 | 1 | -13 | 5 | 3 | -2 | 1 | 3.8276
10940 | -1 | -12 | 1 | 3 | -2 | 1 | 3.3726
10942 | -2 | -12 | -1 | 3 | -2 | 1 | 2.8663
10944 | -2 | -9 | -3 | 3 | -2 | 1 | 2.4076
10946 | -1 | -6 | -3 | 3 | -2 | 1 | 2.0865
10948 | 1 | 0 | -1 | 3 | -2 | 1 | 1.9841
10950 | 2 | 3 | -1 | 3 | -2 | 1 | 1.9856
10952 | 3 | 5 | -2 | 3 | -2 | 1 | 2.0812
10954 | 3 | 8 | -5 | 3 | -2 | 1 | 2.1678
10956 | 3 | 9 | -7 | 3 | -2 | 0 | 2.2462
10958 | 5 | 10 | -8 | 3 | -2 | 0 | 2.5058
10960 | 5 | 10 | -7 | 3 | -1 | 0 | 2.7408
10962 | 9 | 11 | -1 | 3 | -1 | 0 | 3.3307
10964 | 8 | 10 | 2 | 3 | -1 | 1 | 3.7708
10966 | 8 | 8 | 3 | 3 | -1 | 1 | 4.1694
10968 | 7 | 0 | 4 | 3 | -1 | 1 | 4.4362
10970 | 8 | -6 | 5 | 3 | -2 | 1 | 4.7721
10972 | 7 | -10 | 7 | 4 | -2 | 1 | 4.982
10974 | 7 | -13 | 8 | 4 | -2 | 1 | 5.1722
10976 | 5 | -12 | 9 | 4 | -1 | 1 | 5.156
10978 | 4 | -13 | 8 | 4 | -1 | 1 | 5.047
10980 | 1 | -11 | 6 | 4 | -1 | 1 | 4.6656
10982 | 1 | -11 | 2 | 4 | -2 | 1 | 4.3201
10984 | 0 | -11 | -2 | 4 | -2 | 0 | 3.913
10986 | -1 | -9 | -3 | 4 | -2 | 0 | 3.4499
10988 | 2 | -8 | -3 | 4 | -2 | 1 | 3.3133
10990 | 3 | -4 | -3 | 4 | -2 | 1 | 3.2838
10992 | 4 | 1 | -2 | 4 | -2 | 1 | 3.3513
10994 | 3 | 6 | -3 | 4 | -2 | 1 | 3.3182
10996 | 3 | 8 | -5 | 4 | -1 | 0 | 3.2882
10998 | 2 | 9 | -7 | 4 | -2 | 0 | 3.1668
11000 | 4 | 9 | -7 | 4 | -2 | 0 | 3.2453
11002 | 5 | 9 | -6 | 4 | -2 | 0 | 3.4107
11004 | 9 | 9 | 2 | 4 | -2 | 1 | 3.9375
11006 | 8 | 8 | 3 | 4 | -2 | 1 | 4.3203
11008 | 8 | 6 | 4 | 4 | -1 | 1 | 4.6671
11010 | 5 | 0 | 6 | 4 | -2 | 1 | 4.6985
11012 | 7 | -5 | 5 | 4 | -2 | 1 | 4.9154
11014 | 6 | -10 | 6 | 4 | -2 | 0 | 5.0176
11016 | 8 | -12 | 7 | 4 | -2 | 1 | 5.2987
11018 | 10 | -13 | 8 | 5 | -2 | 1 | 5.7418
11020 | 9 | -12 | 8 | 5 | -2 | 1 | 6.0489
11022 | 8 | -11 | 7 | 5 | -2 | 1 | 6.2328
11024 | 5 | -10 | 4 | 4 | -2 | 1 | 6.1166
11026 | 2 | -9 | 0 | 4 | -2 | 1 | 5.7286
11028 | 0 | -7 | -3 | 4 | -2 | 1 | 5.1887
11030 | -1 | -5 | -4 | 4 | -2 | 1 | 4.6054
11032 | -1 | -3 | -4 | 4 | -2 | 1 | 4.0771
11034 | 0 | 2 | -4 | 5 | -2 | 1 | 3.6929
11036 | 3 | 8 | -4 | 5 | -2 | 1 | 3.6276
11038 | 2 | 9 | -4 | 5 | -2 | 1 | 3.4742
11040 | 2 | 9 | -5 | 5 | -2 | 1 | 3.3352
11042 | 1 | 8 | -7 | 4 | -2 | 0 | 3.1151
11044 | 1 | 8 | -5 | 4 | -2 | 0 | 2.9158
11046 | 3 | 7 | -1 | 4 | -2 | 1 | 2.9237
11048 | 4 | 5 | 1 | 4 | -1 | 1 | 3.0252
11050 | 6 | 4 | 3 | 4 | -1 | 1 | 3.3055
11052 | 6 | 3 | 4 | 4 | -1 | 1 | 3.5595
11054 | 6 | -3 | 5 | 4 | -1 | 1 | 3.7895
11056 | 6 | -7 | 5 | 4 | -1 | 1 | 3.9978
11058 | 5 | -9 | 5 | 4 | -2 | 1 | 4.0923
11060 | 5 | -10 | 5 | 4 | -1 | 1 | 4.1778
11062 | 3 | -10 | 6 | 4 | -1 | 1 | 4.0668
11064 | 3 | -8 | 6 | 4 | -1 | 1 | 3.9663
11066 | 2 | -7 | 6 | 4 | -1 | 1 | 3.781
11068 | 1 | -5 | 4 | 4 | -1 | 1 | 3.5189
11070 | -1 | -4 | 1 | 3 | -1 | 1 | 3.093
11072 | -3 | 0 | -4 | 3 | -1 | 0 | 2.5187
11074 | -4 | 1 | -4 | 3 | -1 | 0 | 1.9043
11076 | -3 | 6 | -6 | 3 | -1 | 0 | 1.4421
11078 | -1 | 10 | -6 | 3 | 0 | 1 | 1.212
11080 | -1 | 10 | -6 | 3 | 0 | 1 | 1.0035
11082 | -1 | 11 | -6 | 3 | 0 | 1 | 0.81466
11084 | 0 | 9 | -5 | 3 | 0 | 0 | 0.73788
11086 | 0 | 7 | -4 | 2 | 0 | 0 | 0.66834
11088 | 1 | 5 | -3 | 2 | 0 | 0 | 0.6996
11090 | 2 | 4 | 0 | 2 | 0 | 0 | 0.82216
11092 | 2 | 2 | 3 | 2 | 0 | 0 | 0.93317
11094 | 3 | 1 | 4 | 2 | 0 | 0 | 1.128
11096 | 2 | -2 | 5 | 2 | 0 | 0 | 1.2101
11098 | 3 | -5 | 5 | 2 | 0 | 0 | 1.3788
11100 | 3 | -8 | 5 | 2 | 0 | 0 | 1.5316
11102 | 4 | -9 | 5 | 2 | 0 | 0 | 1.7643
11104 | 3 | -8 | 4 | 2 | 0 | 0 | 1.8807
11106 | 3 | -7 | 4 | 2 | 0 | 0 | 1.9862
11108 | -1 | -3 | 4 | 1 | 1 | 0 | 1.7048
11110 | -1 | -1 | 3 | 1 | 1 | 0 | 1.4499
11112 | -4 | 2 | 0 | 1 | 1 | 0 | 0.93622
11114 | -6 | 7 | -4 | 1 | 1 | 0 | 0.2825
11116 | -5 | 7 | -4 | 1 | 1 | 0 | -0.21537
11118 | -3 | 8 | -5 | 1 | 1 | 0 | -0.47781
11120 | -3 | 9 | -5 | 1 | 1 | 0 | -0.71552
11122 | -3 | 10 | -4 | 1 | 1 | 0 | -0.93083
11124 | -3 | 9 | -4 | 0 | 1 | 0 | -1.1258
11126 | -2 | 6 | -5 | 0 | 1 | 0 | -1.2082
11128 | -1 | 4 | -5 | 0 | 1 | 0 | -1.1886
11130 | 1 | 2 | -4 | 0 | 1 | 0 | -0.98234
11132 | 3 | 0 | -3 | 0 | 1 | 0 | -0.60701
11134 | 4 | 0 | -1 | 0 | 1 | 0 | -0.17281
11136 | 5 | -2 | 1 | 0 | 1 | 0 | 0.31472
11138 | 5 | -3 | 3 | 0 | 1 | 0 | 0.75629
11140 | 5 | -5 | 4 | 0 | 1 | 0 | 1.1563
11142 | 4 | -6 | 6 | 0 | 1 | 0 | 1.4243
11144 | 3 | -5 | 6 | 0 | 1 | 0 | 1.5728
11146 | 3 | -3 | 6 | 0 | 1 | 0 | 1.7073
11148 | 3 | -1 | 5 | 0 | 2 | 0 | 1.8291
11150 | 0 | 4 | 2 | 0 | 2 | -1 | 1.6567
11152 | -2 | 6 | -1 | 0 | 2 | -1 | 1.3121
11154 | -4 | 7 | -3 | 0 | 2 | -1 | 0.81144
11156 | -5 | 7 | -4 | 0 | 2 | -1 | 0.26373
11158 | -6 | 7 | -4 | 0 | 2 | 0 | -0.32661
11160 | -4 | 8 | -4 | 0 | 2 | 0 | -0.67282
11162 | -3 | 9 | -4 | 0 | 2 | 0 | -0.89215
11164 | -2 | 9 | -4 | 0 | 2 | 0 | -0.99657
11166 | -1 | 7 | -4 | 0 | 2 | 0 | -0.99689
11168 | -1 | 5 | -5 | 0 | 2 | -1 | -0.99718
11170 | 0 | 3 | -5 | 0 | 2 | -1 | -0.9032
11172 | 1 | 2 | -4 | 0 | 2 | -1 | -0.72383
11174 | 2 | 0 | -2 | 0 | 2 | -1 | -0.46711
11176 | 4 | -2 | 1 | 0 | 2 | 0 | -0.046098
11178 | 6 | -2 | 4 | 0 | 2 | 0 | 0.52373
11180 | 7 | -2 | 5 | 1 | 2 | 0 | 1.1341
11182 | 6 | -3 | 5 | 0 | 2 | 0 | 1.5927
11184 | 5 | -3 | 4 | 0 | 2 | -1 | 1.9138
11186 | 4 | -2 | 2 | 0 | 2 | -1 | 2.1105
11188 | 3 | -1 | 2 | 0 | 2 | -1 | 2.1943
11190 | 2 | 2 | 2 | 1 | 3 | -1 | 2.176
11192 | 1 | 3 | 2 | 1 | 3 | 0 | 2.0651
11194 | -2 | 6 | 3 | 1 | 3 | 0 | 1.682
11196 | -4 | 7 | 2 | 1 | 3 | 0 | 1.1465
11198 | -6 | 7 | 0 | 0 | 2 | 0 | 0.47296
11200 | -5 | 7 | -1 | 1 | 2 | 0 | -0.042858
11202 | -5 | 7 | -2 | 1 | 2 | 0 | -0.51006
11204 | -3 | 6 | -3 | 1 | 2 | 0 | -0.74473
11206 | -1 | 6 | -3 | 1 | 2 | 0 | -0.76879
11208 | -1 | 5 | -3 | 1 | 2 | 0 | -0.79058
11210 | -1 | 4 | -4 | 1 | 2 | 0 | -0.81032
11212 | 0 | 2 | -4 | 0 | 2 | 0 | -0.73395
11214 | 1 | 1 | -4 | 0 | 2 | 0 | -0.57053
11216 | 4 | -2 | -1 | 1 | 2 | 0 | -0.13976
11218 | 7 | -2 | 2 | 1 | 2 | 0 | 0.53314
11220 | 8 | -3 | 3 | 1 | 2 | 0 | 1.2369
11222 | 6 | -4 | 3 | 1 | 2 | 0 | 1.6858
11224 | 5 | -4 | 2 | 0 | 2 | 0 | 1.9981
11226 | 5 | -3 | 3 | 1 | 2 | 0 | 2.2811
11228 | 4 | -2 | 5 | 1 | 2 | 0 | 2.4431
11230 | 3 | -1 | 7 | 1 | 2 | 0 | 2.4956
11232 | 1 | 0 | 8 | 1 | 2 | 1 | 2.3546
11234 | -1 | 2 | 8 | 1 | 2 | 1 | 2.0384
11236 | -4 | 3 | 6 | 1 | 2 | 1 | 1.4693
11238 | -4 | 4 | 3 | 1 | 2 | 0 | 0.95386
11240 | -5 | 5 | 0 | 1 | 2 | 0 | 0.39272
11242 | -3 | 5 | -3 | 1 | 2 | 0 | 0.072966
11244 | -1 | 4 | -4 | 1 | 1 | 1 | -0.028158
11246 | 1 | 3 | -4 | 1 | 1 | 1 | 0.068743
11248 | 1 | 3 | -5 | 1 | 1 | 1 | 0.15651
11250 | 2 | 2 | -5 | 1 | 1 | 1 | 0.33026
11252 | 1 | 1 | -5 | 1 | 1 | 1 | 0.39338
11254 | 2 | 0 | -5 | 1 | 1 | 1 | 0.5448
11256 | 5 | -1 | -3 | 1 | 1 | 1 | 0.96469
11258 | 6 | -1 | 0 | 1 | 1 | 1 | 1.4393
11260 | 8 | -2 | 4 | 2 | 1 | 1 | 2.0576
11262 | 8 | -3 | 5 | 2 | 1 | 1 | 2.6177
11264 | 7 | -3 | 5 | 1 | 1 | 1 | 3.0307
11266 | 6 | -2 | 5 | 1 | 1 | 1 | 3.3105
11268 | 4 | 0 | 6 | 2 | 1 | 1 | 3.3755
11270 | 4 | 0 | 9 | 2 | 1 | 1 | 3.4344
11272 | 3 | 0 | 10 | 2 | 1 | 1 | 3.3934
11274 | 1 | 1 | 9 | 2 | 1 | 1 | 3.1679
11276 | -1 | 1 | 7 | 2 | 1 | 1 | 2.775
11278 | -2 | 2 | 4 | 2 | 1 | 1 | 2.325
11280 | -2 | 3 | 1 | 2 | 1 | 1 | 1.9174
11282 | -2 | 4 | -2 | 2 | 1 | 1 | 1.5482
11284 | -1 | 4 | -5 | 2 | 1 | 1 | 1.308
11286 | 0 | 4 | -6 | 2 | 1 | 1 | 1.1847
11288 | 1 | 3 | -7 | 2 | 1 | 1 | 1.1673
11290 | 1 | 2 | -7 | 2 | 1 | 1 | 1.1516
11292 | 2 | 2 | -6 | 2 | 1 | 1 | 1.2315
11294 | 4 | 2 | -5 | 2 | 1 | 1 | 1.4924
11296 | 6 | 2 | -3 | 2 | 1 | 1 | 1.9173
11298 | 8 | 2 | 1 | 3 | 1 | 1 | 2.4906
11300 | 7 | 1 | 3 | 2 | 1 | 1 | 2.9156
11302 | 8 | -1 | 4 | 3 | 1 | 1 | 3.3948
11304 | 6 | -2 | 5 | 2 | 1 | 1 | 3.6403
11306 | 7 | -1 | 5 | 3 | 1 | 1 | 3.9569
11308 | 6 | -1 | 6 | 3 | 1 | 1 | 4.1495
11310 | 7 | -2 | 6 | 3 | 1 | 1 | 4.4181
11312 | 5 | -1 | 8 | 3 | 1 | 1 | 4.473
11314 | 4 | -2 | 7 | 3 | 1 | 1 | 4.4284
11316 | 2 | -3 | 6 | 3 | 1 | 1 | 4.1995
11318 | 0 | -4 | 4 | 3 | 1 | 1 | 3.8037
11320 | 0 | -2 | 1 | 3 | 1 | 1 | 3.4452
11322 | 1 | -2 | -1 | 3 | 1 | 1 | 3.2148
11324 | 2 | 0 | -3 | 3 | 1 | 1 | 3.1003
11326 | 4 | 1 | -5 | 4 | 1 | 1 | 3.1851
11328 | 5 | 2 | -5 | 4 | 1 | 1 | 3.3561
11330 | 5 | 1 | -5 | 4 | 0 | 1 | 3.5111
11332 | 5 | 1 | -4 | 4 | 0 | 1 | 3.6514
11334 | 7 | 3 | -4 | 4 | 0 | 1 | 3.967
11336 | 10 | 2 | -2 | 4 | 0 | 1 | 4.5356
11338 | 10 | 2 | -1 | 4 | 0 | 1 | 5.0506
11340 | 12 | 1 | 3 | 5 | 0 | 1 | 5.7056
11342 | 11 | -1 | 4 | 5 | 0 | 1 | 6.2046
11344 | 10 | -2 | 6 | 5 | 0 | 1 | 6.5623
11346 | 7 | -3 | 7 | 5 | 0 | 1 | 6.6035
11348 | 6 | -5 | 8 | 5 | 0 | 1 | 6.5466
11350 | 5 | -6 | 9 | 5 | -1 | 1 | 6.4009
11352 | 6 | -7 | 10 | 5 | -1 | 1 | 6.3631
11354 | 6 | -8 | 9 | 6 | -1 | 2 | 6.3289
11356 | 5 | -9 | 8 | 6 | -1 | 2 | 6.2036
11358 | 4 | -10 | 5 | 6 | -1 | 2 | 5.9959
11360 | 2 | -9 | 2 | 5 | -1 | 2 | 5.6193
11362 | 1 | -8 | -1 | 5 | -2 | 2 | 5.184
11364 | 2 | -6 | -3 | 6 | -2 | 2 | 4.8839
11366 | 3 | -5 | -4 | 6 | -2 | 2 | 4.7063
11368 | 6 | -3 | -5 | 6 | -2 | 2 | 4.8283
11370 | 7 | -1 | -5 | 6 | -2 | 2 | 5.0329
11372 | 8 | 2 | -4 | 6 | -2 | 2 | 5.3126
11374 | 7 | 3 | -5 | 6 | -3 | 2 | 5.4716
11376 | 6 | 4 | -5 | 6 | -3 | 2 | 5.5214
11378 | 7 | 5 | -4 | 6 | -3 | 2 | 5.6608
11380 | 7 | 4 | -2 | 6 | -3 | 2 | 5.787
11382 | 9 | 1 | 2 | 6 | -3 | 2 | 6.0898
11384 | 6 | -1 | 4 | 6 | -3 | 2 | 6.0813
11386 | 6 | -4 | 7 | 6 | -3 | 2 | 6.0737
11388 | 3 | -7 | 8 | 6 | -3 | 2 | 5.784
11390 | 1 | -8 | 9 | 5 | -3 | 2 | 5.3331
11392 | 2 | -10 | 10 | 5 | -3 | 2 | 5.019
11394 | 2 | -11 | 10 | 5 | -3 | 2 | 4.7344
11396 | 3 | -11 | 8 | 5 | -3 | 1 | 4.571
11398 | 4 | -10 | 6 | 5 | -3 | 1 | 4.5172
11400 | 3 | -10 | 3 | 5 | -3 | 1 | 4.3742
11402 | 1 | -8 | -1 | 5 | -3 | 1 | 4.0562
11404 | 1 | -6 | -3 | 5 | -3 | 1 | 3.7681
11406 | 1 | -3 | -6 | 5 | -3 | 1 | 3.5072
11408 | 4 | 2 | -7 | 5 | -3 | 1 | 3.5537
11410 | 5 | 5 | -9 | 5 | -3 | 1 | 3.69
11412 | 6 | 6 | -9 | 5 | -3 | 1 | 3.9077
11414 | 5 | 7 | -8 | 4 | -3 | 1 | 4.0107
11416 | 5 | 8 | -5 | 4 | -3 | 1 | 4.1039
11418 | 3 | 8 | -2 | 4 | -3 | 1 | 3.9999
11420 | 4 | 6 | 1 | 4 | -3 | 1 | 3.9999
11422 | 3 | 3 | 4 | 4 | -3 | 1 | 3.9056
11424 | 2 | 0 | 7 | 4 | -3 | 1 | 3.726
11426 | 3 | -4 | 10 | 4 | -3 | 1 | 3.6576
11428 | 2 | -7 | 10 | 4 | -3 | 1 | 3.5014
11430 | 2 | -9 | 10 | 4 | -3 | 1 | 3.3599
11432 | 0 | -10 | 9 | 3 | -3 | 1 | 3.0432
11434 | 0 | -10 | 8 | 3 | -2 | 1 | 2.7564
11436 | -1 | -10 | 7 | 3 | -2 | 1 | 2.4024
11438 | -1 | -9 | 5 | 3 | -2 | 1 | 2.0817
11440 | -1 | -7 | 3 | 3 | -2 | 1 | 1.7913
11442 | -1 | -6 | 0 | 3 | -2 | 1 | 1.5282
11444 | 1 | -1 | -4 | 3 | -2 | 1 | 1.4784
11446 | 2 | 2 | -6 | 3 | -2 | 1 | 1.5276
11448 | 2 | 5 | -7 | 3 | -2 | 1 | 1.5721
11450 | 2 | 7 | -10 | 2 | -2 | 1 | 1.6124
11452 | 2 | 9 | -11 | 2 | -2 | 1 | 1.649
11454 | 1 | 9 | -10 | 2 | -2 | 1 | 1.5878
11456 | -1 | 9 | -6 | 2 | -1 | 1 | 1.3439
11458 | -2 | 7 | -2 | 2 | -1 | 1 | 1.0287
11460 | -2 | 3 | 4 | 1 | -1 | 1 | 0.74329
11462 | -2 | 1 | 6 | 1 | -1 | 1 | 0.48474
11464 | -2 | -5 | 9 | 1 | -1 | 1 | 0.25056
11466 | -2 | -9 | 10 | 1 | -2 | 1 | 0.038448
11468 | -2 | -12 | 10 | 1 | -2 | 1 | -0.15367
11470 | -1 | -13 | 9 | 1 | -2 | 1 | -0.23344
11472 | -2 | -13 | 7 | 0 | -2 | 1 | -0.39993
11474 | -2 | -13 | 5 | 0 | -2 | 1 | -0.55073
11476 | -2 | -12 | 4 | 0 | -2 | 1 | -0.68732
11478 | -1 | -11 | 1 | 0 | -2 | 1 | -0.71679
11480 | -2 | -9 | -1 | 0 | -2 | 1 | -0.83773
11482 | -1 | -3 | -6 | 0 | -2 | 1 | -0.85303
11484 | -1 | -1 | -7 | 0 | -2 | 1 | -0.86688
11486 | 1 | 4 | -9 | 0 | -2 | 1 | -0.69093
11488 | 0 | 9 | -9 | 0 | -2 | 1 | -0.62581
11490 | 0 | 10 | -9 | -1 | -2 | 1 | -0.56683
11492 | -2 | 9 | -6 | -1 | -2 | 1 | -0.7019
11494 | -2 | 10 | -4 | -1 | -2 | 1 | -0.82424
11496 | -3 | 7 | 0 | -1 | -2 | 1 | -1.0293
11498 | -3 | 6 | 1 | -1 | -2 | 1 | -1.215
11500 | -4 | 2 | 5 | -1 | -2 | 1 | -1.4775
11502 | -3 | -2 | 7 | -1 | -2 | 1 | -1.621
11504 | -5 | -6 | 8 | -1 | -2 | 0 | -1.9395
11506 | -3 | -10 | 8 | -1 | -2 | 0 | -2.0394
11508 | -2 | -13 | 8 | -1 | -2 | 0 | -2.0357
11510 | -1 | -14 | 7 | -1 | -2 | 0 | -1.9381
11512 | 1 | -15 | 6 | -1 | -2 | 0 | -1.6612
11514 | 0 | -14 | 4 | -2 | -2 | 0 | -1.5046
11516 | 0 | -12 | 2 | -2 | -2 | 1 | -1.3628
11518 | -2 | -9 | -2 | -2 | -2 | 0 | -1.4229
11520 | -1 | -6 | -4 | -2 | -2 | 0 | -1.383
11522 | -2 | -2 | -5 | -2 | -2 | 0 | -1.4412
11524 | -1 | 2 | -7 | -2 | -2 | 0 | -1.3996
11526 | -1 | 7 | -8 | -2 | -2 | 0 | -1.3619
11528 | -1 | 8 | -8 | -2 | -2 | 0 | -1.3278
11530 | -2 | 10 | -6 | -2 | -2 | 0 | -1.3912
11532 | -4 | 10 | -3 | -2 | -2 | 1 | -1.637
11534 | -5 | 10 | -1 | -2 | -2 | 1 | -1.954
11536 | -6 | 7 | 3 | -2 | -2 | 1 | -2.3353
11538 | -4 | 5 | 5 | -2 | -2 | 1 | -2.4922
11540 | -2 | 0 | 7 | -2 | -2 | 1 | -2.4458
11542 | -2 | -1 | 8 | -2 | -2 | 1 | -2.4038
11544 | -2 | -6 | 7 | -2 | -2 | 1 | -2.3657
11546 | -1 | -11 | 5 | -2 | -2 | 0 | -2.237
11548 | -1 | -13 | 3 | -2 | -2 | 0 | -2.1204
11550 | 0 | -15 | 2 | -2 | -2 | 0 | -1.9206
11552 | 2 | -15 | 1 | -2 | -2 | 1 | -1.5511
11554 | 2 | -14 | -1 | -2 | -2 | 1 | -1.2164
11556 | 3 | -12 | -3 | -2 | -2 | 0 | -0.81902
11558 | 3 | -9 | -5 | -2 | -2 | 0 | -0.45908
11560 | 2 | -7 | -6 | -2 | -2 | 0 | -0.22732
11562 | 0 | -1 | -7 | -2 | -2 | 0 | -0.2059
11564 | -1 | 3 | -8 | -2 | -2 | 0 | -0.28074
11566 | -1 | 6 | -7 | -1 | -2 | 0 | -0.34853
11568 | -2 | 8 | -6 | -1 | -2 | 0 | -0.50418
11570 | -3 | 8 | -5 | -1 | -3 | 0 | -0.7394
11572 | -5 | 8 | -2 | -1 | -3 | 0 | -1.141
11574 | -5 | 7 | 2 | -1 | -3 | 0 | -1.5047
11576 | -5 | 5 | 6 | -1 | -3 | 0 | -1.8341
11578 | -2 | 3 | 9 | -1 | -3 | 0 | -1.8497
11580 | -1 | 1 | 11 | -1 | -3 | 0 | -1.7696
11582 | -1 | -3 | 12 | -1 | -3 | 0 | -1.6971
11584 | 0 | -9 | 10 | -1 | -3 | 0 | -1.5372
11586 | 2 | -13 | 7 | -1 | -3 | 0 | -1.2038
11588 | 3 | -14 | 5 | -1 | -3 | 0 | -0.80759
11590 | 4 | -15 | 3 | -1 | -3 | 0 | -0.35448
11592 | 5 | -15 | -1 | -1 | -3 | 0 | 0.15016
11594 | 5 | -14 | -2 | -1 | -3 | 0 | 0.60725
11596 | 5 | -12 | -4 | -1 | -3 | 1 | 1.0213
11598 | 2 | -9 | -4 | -1 | -3 | 1 | 1.1135
11600 | 0 | -6 | -4 | -1 | -3 | 1 | 1.0086
11602 | -2 | -2 | -5 | -1 | -3 | 1 | 0.72501
11604 | -3 | 3 | -4 | 0 | -3 | 1 | 0.37393
11606 | -3 | 7 | -3 | 0 | -3 | 1 | 0.055948
11608 | -4 | 9 | -3 | 0 | -3 | 1 | -0.32632
11610 | -4 | 9 | -3 | 0 | -3 | 1 | -0.67255
11612 | -4 | 9 | -1 | 0 | -3 | 1 | -0.98616
11614 | -4 | 6 | 1 | 0 | -3 | 1 | -1.2702
11616 | -2 | 5 | 3 | 0 | -3 | 1 | -1.339
11618 | -1 | 3 | 5 | 0 | -3 | 1 | -1.307
11620 | 1 | 1 | 7 | 0 | -3 | 1 | -1.0896
11622 | 3 | -2 | 7 | 0 | -3 | 1 | -0.70417
11624 | 6 | -6 | 6 | 0 | -3 | 1 | -0.072316
11626 | 7 | -10 | 6 | 0 | -3 | 1 | 0.59423
11628 | 7 | -12 | 4 | 0 | -3 | 1 | 1.198
11630 | 7 | -15 | -2 | 0 | -3 | 0 | 1.7448
11632 | 6 | -14 | -3 | 0 | -3 | 0 | 2.1458
11634 | 7 | -13 | -3 | 0 | -3 | 1 | 2.6033
11636 | 6 | -10 | -3 | 1 | -2 | 1 | 2.9235
11638 | 5 | -7 | -2 | 1 | -2 | 1 | 3.1192
11640 | 2 | -3 | -1 | 1 | -2 | 1 | 3.0137
11642 | 0 | 1 | 0 | 1 | -2 | 1 | 2.7297
11644 | -1 | 5 | 1 | 1 | -2 | 1 | 2.3781
11646 | -3 | 8 | 2 | 1 | -2 | 1 | 1.8713
11648 | -2 | 10 | 3 | 2 | -2 | 1 | 1.5064
11650 | -1 | 11 | 3 | 2 | -2 | 1 | 1.2702
11652 | 1 | 11 | 4 | 2 | -2 | 1 | 1.2447
11654 | 3 | 11 | 4 | 2 | -2 | 1 | 1.4102
11656 | 3 | 9 | 5 | 2 | -2 | 1 | 1.56
11658 | 3 | 7 | 5 | 2 | -2 | 1 | 1.6957
11660 | 4 | 4 | 5 | 2 | -2 | 1 | 1.9129
11662 | 6 | 1 | 5 | 2 | -1 | 2 | 2.2981
11664 | 8 | -2 | 5 | 3 | -1 | 2 | 2.8355
11666 | 11 | -8 | 3 | 3 | -1 | 2 | 3.605
11668 | 12 | -11 | -1 | 3 | -1 | 1 | 4.3962
11670 | 11 | -12 | -3 | 3 | -1 | 1 | 5.0186
11672 | 10 | -12 | -4 | 3 | -1 | 1 | 5.4881
11674 | 7 | -10 | -4 | 3 | 0 | 2 | 5.6306
11676 | 7 | -8 | -4 | 3 | 0 | 2 | 5.7596
11678 | 5 | -5 | -3 | 4 | 0 | 2 | 5.688
11680 | 3 | -3 | -1 | 4 | 0 | 2 | 5.4347
11682 | 1 | 1 | 0 | 4 | 0 | 2 | 5.0167
11684 | 1 | 4 | 3 | 4 | 0 | 2 | 4.6382
11686 | 0 | 6 | 4 | 4 | 0 | 2 | 4.201
11688 | 1 | 8 | 5 | 4 | 0 | 2 | 3.8993
11690 | 0 | 9 | 5 | 4 | 0 | 1 | 3.5318
11692 | 1 | 10 | 5 | 5 | 0 | 1 | 3.2932
11694 | 2 | 8 | 5 | 5 | 0 | 1 | 3.1713
11696 | 4 | 7 | 4 | 5 | 0 | 1 | 3.2494
11698 | 6 | 5 | 4 | 5 | 0 | 1 | 3.5087
11700 | 10 | 2 | 5 | 5 | 0 | 2 | 4.1205
11702 | 11 | 0 | 4 | 5 | 0 | 2 | 4.7688
11704 | 10 | -5 | 3 | 5 | 0 | 2 | 5.2619
11706 | 9 | -8 | 0 | 5 | 0 | 2 | 5.6142
11708 | 9 | -9 | -3 | 5 | 0 | 1 | 5.9333
11710 | 8 | -8 | -3 | 5 | 0 | 1 | 6.1281
11712 | 7 | -7 | -1 | 5 | 0 | 2 | 6.2102
11714 | 5 | -6 | -1 | 5 | 0 | 2 | 6.0962
11716 | 2 | -4 | -1 | 5 | 0 | 2 | 5.7101
11718 | 0 | -3 | -1 | 5 | 0 | 2 | 5.172
11720 | -3 | -1 | 0 | 5 | 0 | 2 | 4.4018
11722 | -3 | 0 | 0 | 5 | 0 | 2 | 3.7042
11724 | -3 | 3 | 1 | 5 | 0 | 2 | 3.0723
11726 | 0 | 6 | 2 | 5 | 0 | 2 | 2.7828
11728 | 2 | 8 | 2 | 5 | 0 | 2 | 2.709
11730 | 3 | 9 | 3 | 5 | 0 | 2 | 2.7364
11732 | 4 | 9 | 2 | 4 | 0 | 1 | 2.8555
11734 | 4 | 8 | 1 | 4 | 0 | 1 | 2.9634
11736 | 5 | 5 | 1 | 4 | 0 | 1 | 3.1553
11738 | 6 | 4 | 2 | 4 | 0 | 1 | 3.4234
11740 | 8 | 3 | 2 | 4 | 0 | 1 | 3.8548
11742 | 11 | 1 | 2 | 4 | 0 | 1 | 4.5282
11744 | 12 | 0 | 3 | 4 | 1 | 1 | 5.2324
11746 | 13 | -2 | 2 | 4 | 1 | 1 | 5.9645
11748 | 10 | -7 | 0 | 4 | 0 | 1 | 6.3448
11750 | 8 | -6 | -1 | 4 | 0 | 1 | 6.5008
11752 | 5 | -7 | -1 | 4 | 1 | 1 | 6.3594
11754 | 2 | -4 | -1 | 4 | 1 | 1 | 5.9485
11756 | 1 | -3 | 1 | 4 | 1 | 1 | 5.4821
11758 | 0 | -2 | 2 | 4 | 1 | 1 | 4.9654
11760 | -1 | -1 | 3 | 4 | 1 | 1 | 4.4032
11762 | -3 | 1 | 4 | 4 | 1 | 1 | 3.7055
11764 | -2 | 3 | 4 | 4 | 1 | 1 | 3.1677
11766 | -2 | 4 | 4 | 4 | 1 | 1 | 2.6807
11768 | 0 | 7 | 3 | 4 | 1 | 1 | 2.428
11770 | 3 | 9 | 2 | 4 | 1 | 1 | 2.4819
11772 | 4 | 9 | 2 | 4 | 1 | 1 | 2.625
11774 | 7 | 9 | 0 | 4 | 1 | 1 | 3.0374
11776 | 9 | 9 | -1 | 4 | 1 | 1 | 3.5993
11778 | 12 | 7 | -3 | 5 | 1 | 1 | 4.3911
11780 | 11 | 6 | -3 | 4 | 1 | 1 | 5.0139
11782 | 10 | 4 | -3 | 4 | 1 | 1 | 5.4839
11784 | 8 | 1 | -2 | 4 | 1 | 1 | 5.721
11786 | 6 | 0 | -2 | 4 | 2 | 1 | 5.7473
11788 | 3 | -4 | -1 | 4 | 2 | 1 | 5.4884
11790 | 1 | -5 | 0 | 4 | 2 | 1 | 5.0654
11792 | -1 | -6 | 1 | 4 | 2 | 1 | 4.4937
11794 | -1 | -7 | 2 | 4 | 2 | 1 | 3.9759
11796 | -4 | -6 | 4 | 4 | 2 | 1 | 3.2242
11798 | -4 | -6 | 6 | 4 | 2 | 1 | 2.5434
11800 | -6 | -3 | 6 | 4 | 2 | 1 | 1.7382
11802 | -4 | -2 | 6 | 4 | 2 | 1 | 1.1974
11804 | -3 | 0 | 6 | 3 | 2 | 1 | 0.80176
11806 | -2 | 3 | 6 | 3 | 2 | 1 | 0.5377
11808 | 2 | 4 | 4 | 3 | 1 | 1 | 0.67552
11810 | 3 | 7 | 2 | 3 | 2 | 1 | 0.8946
11812 | 7 | 8 | 0 | 3 | 1 | 1 | 1.47
11814 | 10 | 9 | -4 | 3 | 1 | 1 | 2.274
11816 | 12 | 8 | -5 | 3 | 1 | 1 | 3.1906
11818 | 12 | 7 | -5 | 3 | 1 | 1 | 4.0209
11820 | 11 | 2 | -3 | 3 | 1 | 1 | 4.6786
11822 | 9 | -2 | -1 | 3 | 1 | 1 | 5.0859
11824 | 7 | -3 | 0 | 3 | 1 | 1 | 5.2663
11826 | 4 | -7 | 0 | 3 | 1 | 1 | 5.147
11828 | 2 | -9 | 1 | 3 | 0 | 1 | 4.8504
11830 | 0 | -10 | 2 | 3 | 0 | 1 | 4.3932
11832 | -2 | -13 | 3 | 3 | 0 | 1 | 3.7907
11834 | -4 | -13 | 3 | 3 | 0 | 1 | 3.0564
11836 | -6 | -11 | 3 | 3 | 0 | 1 | 2.2029
11838 | -6 | -9 | 3 | 3 | 0 | 1 | 1.4298
11840 | -6 | -6 | 2 | 3 | -1 | 1 | 0.72954
11842 | -3 | -4 | 2 | 3 | -1 | 1 | 0.37804
11844 | -1 | 1 | 2 | 3 | -1 | 1 | 0.24816
11846 | 2 | 3 | 2 | 3 | -1 | 1 | 0.41327
11848 | 5 | 7 | 0 | 3 | -1 | 1 | 0.84556
11850 | 7 | 8 | -1 | 3 | -1 | 1 | 1.4256
11852 | 7 | 9 | -2 | 3 | -1 | 1 | 1.951
11854 | 9 | 10 | -3 | 3 | -1 | 1 | 2.6153
11856 | 11 | 10 | -3 | 3 | -1 | 1 | 3.4056
11858 | 11 | 6 | -2 | 3 | -2 | 1 | 4.1213
11860 | 10 | 3 | 1 | 3 | -2 | 1 | 4.6754
11862 | 7 | -1 | 3 | 3 | -2 | 1 | 4.8945
11864 | 1 | -8 | 5 | 2 | -2 | 1 | 4.5274
11866 | -1 | -11 | 5 | 2 | -2 | 1 | 4.0065
11868 | -3 | -14 | 6 | 2 | -2 | 1 | 3.3461
11870 | -5 | -15 | 6 | 2 | -2 | 1 | 2.5595
11872 | -6 | -16 | 5 | 2 | -2 | 1 | 1.7528
11874 | -8 | -15 | 2 | 2 | -2 | 1 | 0.83363
11876 | -8 | -13 | 0 | 2 | -2 | 1 | 0.0010797
11878 | -8 | -8 | -3 | 2 | -2 | 1 | -0.753
11880 | -6 | -6 | -4 | 2 | -2 | 1 | -1.2475
11882 | -1 | 0 | -6 | 2 | -2 | 1 | -1.2242
11884 | 3 | 4 | -6 | 2 | -2 | 1 | -0.82607
11886 | 6 | 8 | -5 | 2 | -2 | 1 | -0.18273
11888 | 8 | 9 | -5 | 2 | -2 | 1 | 0.58847
11890 | 11 | 11 | -4 | 2 | -2 | 1 | 1.5697
11892 | 11 | 11 | -3 | 2 | -2 | 0 | 2.4585
11894 | 11 | 10 | -1 | 2 | -2 | 0 | 3.2635
11896 | 10 | 7 | -1 | 2 | -2 | 0 | 3.8984
11898 | 10 | 3 | 0 | 2 | -2 | 0 | 4.4735
11900 | 7 | -6 | 4 | 2 | -2 | 0 | 4.7116
11902 | 5 | -9 | 6 | 2 | -3 | 0 | 4.7388
11904 | 3 | -13 | 7 | 2 | -2 | 0 | 4.5749
11906 | 0 | -15 | 8 | 2 | -2 | 0 | 4.1437
11908 | -3 | -16 | 8 | 2 | -2 | 0 | 3.4705
11910 | -5 | -15 | 8 | 2 | -2 | 0 | 2.6721
11912 | -5 | -13 | 6 | 2 | -2 | 0 | 1.9491
11914 | -4 | -11 | 5 | 2 | -2 | 0 | 1.3884
11916 | -3 | -9 | 4 | 3 | -2 | 0 | 0.97477
11918 | 0 | -4 | 0 | 3 | -2 | 1 | 0.8829
11920 | 2 | 1 | -2 | 3 | -2 | 1 | 0.98819
11922 | 4 | 4 | -4 | 3 | -2 | 1 | 1.272
11924 | 5 | 5 | -5 | 3 | -2 | 1 | 1.6234
11926 | 9 | 10 | -4 | 3 | -2 | 1 | 2.3186
11928 | 12 | 11 | -3 | 3 | -2 | 1 | 3.2311
11930 | 13 | 11 | 0 | 3 | -2 | 1 | 4.1518
11932 | 13 | 8 | 2 | 4 | -2 | 2 | 4.9857
11934 | 11 | 5 | 4 | 3 | -2 | 2 | 5.5525
11936 | 8 | -1 | 7 | 3 | -3 | 2 | 5.7832
11938 | 4 | -8 | 8 | 3 | -3 | 2 | 5.6151
11940 | 3 | -12 | 8 | 4 | -3 | 2 | 5.3687
11942 | 2 | -15 | 8 | 4 | -3 | 2 | 5.0512
11944 | 0 | -17 | 7 | 4 | -3 | 2 | 4.5751
11946 | -2 | -17 | 7 | 4 | -3 | 2 | 3.9554
11948 | -4 | -16 | 6 | 4 | -3 | 2 | 3.2056
11950 | -3 | -14 | 4 | 4 | -3 | 2 | 2.6208
11952 | -3 | -12 | 3 | 4 | -3 | 2 | 2.091
11954 | -1 | -9 | 1 | 4 | -3 | 2 | 1.7997
11956 | 1 | -5 | -1 | 4 | -3 | 2 | 1.7243
11958 | 3 | -1 | -4 | 4 | -3 | 2 | 1.8446
11960 | 6 | 4 | -6 | 4 | -3 | 2 | 2.2362
11962 | 7 | 7 | -8 | 4 | -3 | 2 | 2.6852
11964 | 9 | 10 | -9 | 4 | -3 | 2 | 3.2803
11966 | 11 | 12 | -8 | 4 | -3 | 2 | 4.0079
11968 | 12 | 11 | -6 | 4 | -3 | 2 | 4.7611
11970 | 10 | 8 | -3 | 4 | -3 | 2 | 5.2549
11972 | 10 | 2 | 2 | 4 | -4 | 2 | 5.7021
11974 | 8 | -4 | 7 | 4 | -4 | 2 | 5.9187
11976 | 6 | -9 | 9 | 4 | -4 | 2 | 5.9263
11978 | 5 | -13 | 10 | 4 | -4 | 1 | 5.839
11980 | 4 | -16 | 10 | 4 | -4 | 1 | 5.6657
11982 | 0 | -17 | 10 | 4 | -4 | 1 | 5.1317
11984 | -1 | -17 | 8 | 4 | -4 | 1 | 4.5538
11986 | -2 | -16 | 7 | 4 | -4 | 1 | 3.9361
11988 | -2 | -14 | 4 | 4 | -4 | 1 | 3.3767
11990 | 0 | -10 | 3 | 4 | -4 | 1 | 3.0584
11992 | 1 | -6 | 1 | 4 | -4 | 1 | 2.8644
11994 | 2 | -1 | -2 | 4 | -4 | 1 | 2.783
11996 | 3 | 2 | -4 | 4 | -4 | 1 | 2.8034
11998 | 4 | 7 | -6 | 4 | -4 | 1 | 2.9162
12000 | 5 | 10 | -6 | 4 | -4 | 1 | 3.1126
12002 | 6 | 13 | -6 | 4 | -4 | 2 | 3.3847
12004 | 8 | 13 | -6 | 4 | -3 | 2 | 3.8197
12006 | 8 | 12 | -4 | 4 | -3 | 2 | 4.2137
12008 | 10 | 8 | -2 | 4 | -3 | 2 | 4.759
12010 | 8 | -1 | 5 | 4 | -4 | 2 | 5.0645
12012 | 7 | -6 | 9 | 4 | -4 | 2 | 5.2469
12014 | 4 | -10 | 12 | 4 | -4 | 2 | 5.1294
12016 | 3 | -14 | 13 | 4 | -3 | 2 | 4.9287
12018 | 2 | -16 | 13 | 4 | -3 | 2 | 4.6527
12020 | 0 | -18 | 12 | 4 | -3 | 2 | 4.2142
12022 | 1 | -17 | 11 | 4 | -3 | 2 | 3.9112
12024 | 0 | -14 | 9 | 4 | -3 | 2 | 3.5426
12026 | 2 | -11 | 5 | 4 | -3 | 2 | 3.3972
12028 | 1 | -7 | 1 | 4 | -3 | 2 | 3.1713
12030 | 1 | -2 | -2 | 4 | -3 | 2 | 2.9667
12032 | -1 | 3 | -5 | 4 | -3 | 2 | 2.5928
12034 | -2 | 8 | -8 | 3 | -3 | 2 | 2.1599
12036 | 2 | 13 | -11 | 4 | -3 | 2 | 2.1449
12038 | 3 | 16 | -11 | 4 | -3 | 2 | 2.2255
12040 | 7 | 17 | -8 | 4 | -2 | 2 | 2.6755
12042 | 7 | 14 | -7 | 4 | -2 | 2 | 3.083
12044 | 6 | 11 | -5 | 4 | -2 | 2 | 3.3579
12046 | 4 | 0 | 1 | 3 | -3 | 2 | 3.4185
12048 | 4 | -5 | 3 | 3 | -3 | 2 | 3.4733
12050 | 5 | -9 | 5 | 3 | -2 | 2 | 3.6172
12052 | 5 | -13 | 8 | 3 | -2 | 2 | 3.7475
12054 | 4 | -16 | 9 | 3 | -2 | 2 | 3.7713
12056 | 4 | -18 | 11 | 3 | -2 | 1 | 3.7928
12058 | 1 | -17 | 10 | 3 | -2 | 1 | 3.5296
12060 | 0 | -14 | 8 | 3 | -2 | 1 | 3.197
12062 | 1 | -9 | 5 | 3 | -2 | 1 | 2.9899
12064 | 2 | -4 | 1 | 3 | -2 | 1 | 2.8966
12066 | 1 | 2 | -3 | 3 | -2 | 1 | 2.7179
12068 | 0 | 7 | -7 | 3 | -2 | 1 | 2.4617
12070 | -2 | 11 | -10 | 3 | -2 | 0 | 2.0412
12072 | -1 | 15 | -14 | 3 | -1 | 0 | 1.7546
12074 | 0 | 18 | -15 | 3 | -1 | 0 | 1.5892
12076 | 3 | 16 | -12 | 3 | -1 | 0 | 1.7222
12078 | 3 | 13 | -10 | 3 | -1 | 0 | 1.8426
12080 | 4 | 9 | -7 | 3 | -1 | 0 | 2.0459
12082 | 5 | -2 | 2 | 3 | -1 | 0 | 2.3243
12084 | 5 | -7 | 5 | 3 | -1 | 0 | 2.5765
12086 | 6 | -12 | 8 | 3 | -1 | 0 | 2.8992
12088 | 5 | -15 | 9 | 2 | -1 | 0 | 3.0972
12090 | 5 | -18 | 9 | 3 | -1 | -1 | 3.2765
12092 | 6 | -19 | 10 | 3 | -1 | -1 | 3.5332
12094 | 6 | -17 | 9 | 3 | -1 | 0 | 3.7657
12096 | 6 | -15 | 8 | 3 | -1 | 0 | 3.9763
12098 | 5 | -10 | 6 | 3 | -1 | 0 | 4.0728
12100 | 5 | -5 | 3 | 3 | -1 | 0 | 4.1601
12102 | 5 | 0 | 1 | 3 | -1 | 0 | 4.2393
12104 | 2 | 5 | -1 | 3 | -2 | 0 | 4.0282
12106 | 2 | 10 | -3 | 3 | -1 | 0 | 3.8371
12108 | -1 | 15 | -7 | 3 | -1 | 0 | 3.3812
12110 | 0 | 16 | -9 | 3 | -1 | 0 | 3.0625
12112 | 1 | 16 | -10 | 3 | -1 | 0 | 2.8681
12114 | 1 | 12 | -9 | 3 | -1 | 0 | 2.6921
12116 | 1 | 8 | -7 | 3 | -2 | 0 | 2.5326
12118 | 1 | 4 | -4 | 3 | -1 | 0 | 2.3882
12120 | 2 | -6 | 5 | 3 | -2 | 1 | 2.3516
12122 | 3 | -10 | 9 | 3 | -2 | 1 | 2.4127
12124 | 4 | -14 | 12 | 3 | -2 | 1 | 2.5623
12126 | 4 | -16 | 15 | 3 | -2 | 1 | 2.6978
12128 | 5 | -17 | 16 | 3 | -1 | 1 | 2.9148
12130 | 6 | -16 | 16 | 3 | -1 | 1 | 3.2055
12132 | 6 | -12 | 14 | 3 | -1 | 1 | 3.4689
12134 | 7 | -9 | 11 | 3 | -1 | 1 | 3.8017
12136 | 6 | -3 | 8 | 3 | -1 | 2 | 4.0089
12138 | 6 | 2 | 3 | 3 | -1 | 2 | 4.1966
12140 | 5 | 7 | 0 | 3 | -1 | 2 | 4.2723
12142 | 2 | 11 | -3 | 3 | -1 | 2 | 4.0581
12144 | 0 | 14 | -5 | 3 | -1 | 2 | 3.6757
12146 | -1 | 16 | -7 | 3 | -1 | 2 | 3.235
12148 | -1 | 16 | -9 | 3 | -1 | 2 | 2.8358
12150 | -1 | 15 | -9 | 3 | -1 | 2 | 2.4743
12152 | -2 | 8 | -5 | 3 | -1 | 3 | 2.0526
12154 | -2 | 4 | -3 | 3 | -1 | 3 | 1.6707
12156 | -1 | -1 | -1 | 3 | -1 | 3 | 1.419
12158 | 0 | -8 | 4 | 3 | -1 | 3 | 1.2852
12160 | 2 | -10 | 6 | 3 | 0 | 3 | 1.3526
12162 | 4 | -14 | 9 | 3 | 0 | 3 | 1.6021
12164 | 7 | -14 | 10 | 3 | 0 | 3 | 2.1109
12166 | 9 | -14 | 11 | 3 | 0 | 3 | 2.7601
12168 | 9 | -11 | 11 | 3 | 0 | 3 | 3.3482
12170 | 10 | -7 | 10 | 3 | 0 | 3 | 3.9751
12172 | 9 | -1 | 9 | 3 | 0 | 3 | 4.4487
12174 | 9 | 4 | 7 | 3 | 0 | 3 | 4.8777
12176 | 8 | 7 | 6 | 3 | 0 | 3 | 5.1719
12178 | 5 | 10 | 5 | 3 | 0 | 3 | 5.1557
12180 | 4 | 12 | 3 | 3 | 0 | 3 | 5.0468
12182 | 1 | 13 | 1 | 3 | 0 | 3 | 4.6654
12184 | -1 | 13 | -2 | 3 | 0 | 3 | 4.1315
12186 | -2 | 12 | -4 | 3 | 0 | 3 | 3.5536
12188 | -4 | 6 | -6 | 3 | 0 | 3 | 2.8417
12190 | -6 | 3 | -6 | 3 | 0 | 3 | 2.0084
12192 | -4 | -1 | -5 | 3 | 0 | 3 | 1.4421
12194 | -1 | -7 | -1 | 3 | 0 | 3 | 1.2119
12196 | 2 | -10 | 2 | 3 | 0 | 3 | 1.2862
12198 | 2 | -10 | 4 | 3 | 0 | 3 | 1.3535
12200 | 4 | -10 | 6 | 3 | 0 | 3 | 1.6029
12202 | 7 | -10 | 7 | 3 | 0 | 3 | 2.1116
12204 | 9 | -7 | 9 | 3 | 0 | 3 | 2.7608
12206 | 10 | -4 | 10 | 3 | 0 | 3 | 3.4431
12208 | 11 | 0 | 8 | 3 | 1 | 3 | 4.1553
12210 | 10 | 4 | 6 | 3 | 1 | 3 | 4.7061
12212 | 8 | 6 | 4 | 3 | 1 | 3 | 5.0166
12214 | 5 | 7 | 2 | 3 | 0 | 3 | 5.015
12216 | 1 | 9 | 0 | 3 | 0 | 3 | 4.6366
12218 | -1 | 10 | -2 | 3 | 1 | 3 | 4.1054
12220 | -3 | 9 | -4 | 3 | 1 | 2 | 3.4357
12222 | -3 | 7 | -4 | 3 | 1 | 2 | 2.8292
12224 | -4 | 3 | -4 | 3 | 1 | 2 | 2.1855
12226 | -6 | 1 | -3 | 3 | 1 | 2 | 1.4141
12228 | -5 | -2 | -1 | 3 | 1 | 2 | 0.80955
12230 | -3 | -4 | 0 | 3 | 1 | 2 | 0.45051
12232 | 2 | -7 | 4 | 3 | 0 | 2 | 0.59654
12234 | 3 | -6 | 6 | 3 | 1 | 2 | 0.82306
12236 | 6 | -6 | 5 | 3 | 1 | 2 | 1.311
12238 | 8 | -4 | 5 | 3 | 1 | 2 | 1.9414
12240 | 8 | -3 | 5 | 3 | 1 | 2 | 2.5124
12242 | 10 | 0 | 5 | 3 | 1 | 2 | 3.2181
12244 | 10 | 1 | 4 | 3 | 1 | 2 | 3.8573
12246 | 10 | 3 | 4 | 3 | 1 | 2 | 4.4362
12248 | 9 | 4 | 4 | 3 | 1 | 2 | 4.8663
12250 | 6 | 4 | 5 | 3 | 1 | 2 | 4.9732
12252 | 3 | 4 | 4 | 3 | 1 | 2 | 4.7872
12254 | -2 | 4 | 2 | 2 | 1 | 2 | 4.1475
12256 | -3 | 3 | 1 | 2 | 1 | 2 | 3.4739
12258 | -5 | 2 | 0 | 3 | 1 | 2 | 2.6753
12260 | -5 | 1 | 1 | 3 | 1 | 2 | 1.9519
12262 | -6 | -2 | 0 | 3 | 0 | 2 | 1.2024
12264 | -5 | -3 | -1 | 2 | 0 | 2 | 0.61787
12266 | -5 | -4 | -2 | 2 | 0 | 2 | 0.088394
12268 | 0 | -3 | -2 | 2 | 0 | 2 | 0.080063
12270 | 3 | -2 | -2 | 3 | 0 | 2 | 0.35526
12272 | 6 | 0 | -2 | 3 | 0 | 2 | 0.88726
12274 | 8 | 0 | -1 | 2 | 0 | 2 | 1.5576
12276 | 8 | 1 | 0 | 2 | 0 | 2 | 2.1648
12278 | 8 | 3 | 1 | 2 | 0 | 2 | 2.7148
12280 | 8 | 3 | 2 | 2 | 0 | 2 | 3.2129
12282 | 8 | 4 | 3 | 2 | 0 | 2 | 3.6641
12284 | 7 | 4 | 4 | 2 | 0 | 2 | 3.9785
12286 | 7 | 1 | 5 | 3 | 0 | 2 | 4.2632
12288 | 2 | 0 | 5 | 2 | 0 | 1 | 4.0499
12290 | 0 | -1 | 4 | 2 | 0 | 1 | 3.6682
12292 | -3 | -3 | 2 | 2 | 0 | 1 | 3.0398
12294 | -5 | -4 | 0 | 2 | 0 | 1 | 2.282
12296 | -5 | -4 | -2 | 2 | 0 | 1 | 1.5957
12298 | -6 | -3 | -3 | 2 | 0 | 1 | 0.87984
12300 | -4 | -3 | -5 | 2 | 0 | 1 | 0.41993
12302 | -1 | -3 | -6 | 2 | 0 | 1 | 0.2861
12304 | 0 | -2 | -5 | 2 | 0 | 1 | 0.25914
12306 | 3 | 3 | -3 | 2 | 0 | 1 | 0.51746
12308 | 5 | 5 | -3 | 2 | 0 | 1 | 0.93993
12310 | 7 | 6 | -1 | 2 | 0 | 1 | 1.5111
12312 | 8 | 7 | 2 | 2 | 0 | 1 | 2.1226
12314 | 10 | 6 | 5 | 2 | 0 | 1 | 2.8651
12316 | 10 | 5 | 6 | 2 | 0 | 1 | 3.5375
12318 | 7 | 4 | 6 | 2 | 0 | 0 | 3.8638
12320 | 5 | 2 | 5 | 2 | 0 | 0 | 3.9709
12322 | 1 | -2 | 5 | 2 | 0 | 0 | 3.6909
12324 | 1 | -4 | 4 | 2 | 0 | 0 | 3.4373
12326 | -2 | -7 | 2 | 2 | 0 | 0 | 2.9249
12328 | -2 | -9 | 1 | 2 | 0 | 0 | 2.4607
12330 | -3 | -9 | -1 | 2 | 0 | 0 | 1.946
12332 | -4 | -9 | -3 | 2 | 0 | 0 | 1.3856
12334 | -4 | -9 | -4 | 2 | 0 | 0 | 0.87806
12336 | -4 | -5 | -4 | 2 | 0 | 0 | 0.41831
12338 | -3 | -3 | -3 | 2 | 0 | 1 | 0.096141
12340 | -1 | 1 | -2 | 2 | 0 | 1 | -0.0071675
12342 | 5 | 8 | 0 | 2 | 0 | 1 | 0.46475
12344 | 7 | 10 | 2 | 2 | 0 | 1 | 1.0807
12346 | 7 | 11 | 3 | 2 | 0 | 1 | 1.6386
12348 | 8 | 11 | 4 | 2 | 0 | 1 | 2.2381
12350 | 6 | 10 | 4 | 2 | 0 | 1 | 2.5927
12352 | 5 | 8 | 4 | 2 | 0 | 1 | 2.8195
12354 | 5 | 5 | 4 | 2 | 0 | 1 | 3.0251
12356 | 3 | 1 | 4 | 2 | 0 | 1 | 3.0227
12358 | 1 | -4 | 3 | 2 | 0 | 1 | 2.8321
12360 | -1 | -9 | 3 | 2 | 0 | 1 | 2.4709
12362 | -4 | -11 | 1 | 2 | 0 | 1 | 1.861
12364 | -7 | -14 | -1 | 1 | 0 | 1 | 1.0259
12366 | -7 | -15 | -2 | 1 | 0 | 1 | 0.26947
12368 | -6 | -13 | -2 | 1 | 0 | 1 | -0.32141
12370 | -6 | -12 | -2 | 1 | 0 | 1 | -0.85661
12372 | -5 | -8 | -1 | 1 | 0 | 1 | -1.2471
12374 | -4 | -5 | -1 | 1 | -1 | 1 | -1.5066
12376 | -2 | 0 | -1 | 1 | -1 | 1 | -1.5531
12378 | -2 | 2 | -1 | 0 | -1 | 1 | -1.5952
12380 | 3 | 12 | 2 | 1 | -1 | 1 | -1.1621
12382 | 4 | 15 | 3 | 1 | -1 | 1 | -0.67559
12384 | 6 | 16 | 3 | 0 | -1 | 1 | -0.04643
12386 | 4 | 13 | 4 | 0 | -1 | 1 | 0.33494
12388 | 4 | 10 | 3 | 0 | -1 | 1 | 0.68036
12390 | 1 | 6 | 3 | 0 | -1 | 1 | 0.71049
12392 | 0 | 1 | 2 | 0 | -1 | 1 | 0.64352
12394 | -3 | -10 | 2 | 0 | -1 | 1 | 0.30013
12396 | -5 | -14 | 1 | -1 | -1 | 1 | -0.19939
12398 | -6 | -15 | 0 | -1 | -1 | 1 | -0.74609
12400 | -7 | -19 | -1 | -1 | -1 | 1 | -1.3355
12402 | -7 | -19 | -2 | -1 | -1 | 1 | -1.8694
12404 | -6 | -16 | -1 | -1 | -1 | 1 | -2.2587
12406 | -5 | -14 | -2 | -1 | -1 | 1 | -2.517
12408 | -5 | -9 | -2 | -1 | -2 | 1 | -2.7511
12410 | -2 | -4 | -3 | -1 | -2 | 1 | -2.6803
12412 | -1 | 3 | -3 | -1 | -2 | 1 | -2.5219
12414 | 1 | 9 | -2 | -1 | -2 | 1 | -2.19
12416 | 5 | 17 | -1 | -1 | -2 | 1 | -1.5123
12418 | 8 | 20 | 0 | -1 | -1 | 1 | -0.61582
12420 | 8 | 21 | 1 | -1 | -2 | 0 | 0.1962
12422 | 4 | 17 | 3 | -1 | -2 | 1 | 0.5547
12424 | 0 | 13 | 3 | -2 | -2 | 0 | 0.50242
12426 | -1 | 6 | 3 | -2 | -2 | 0 | 0.36082
12428 | -3 | -5 | 4 | -1 | -2 | 0 | 0.044073
12430 | -4 | -12 | 4 | -1 | -2 | 0 | -0.33707
12432 | -6 | -17 | 3 | -1 | -1 | 0 | -0.87079
12434 | -7 | -19 | 2 | -1 | -1 | 0 | -1.4485
12436 | -9 | -21 | 0 | -1 | -1 | 0 | -2.1602
12438 | -8 | -21 | 0 | -1 | -1 | 0 | -2.7106
12440 | -6 | -19 | 0 | -1 | -1 | 0 | -3.0206
12442 | -5 | -18 | -1 | -2 | -2 | 0 | -3.2071
12444 | -4 | -9 | -1 | -2 | -2 | 0 | -3.2819
12446 | -2 | -3 | -2 | -2 | -2 | 0 | -3.1611
12448 | 0 | 6 | -2 | -2 | -2 | 0 | -2.8631
12450 | 4 | 13 | -2 | -2 | -1 | 0 | -2.2163
12452 | 5 | 20 | -1 | -2 | -1 | 0 | -1.5362
12454 | 7 | 24 | 2 | -1 | -1 | 1 | -0.73166
12456 | 7 | 24 | 3 | -1 | -2 | 1 | -0.0029681
12458 | 4 | 22 | 6 | -2 | -2 | 1 | 0.3743
12460 | 2 | 11 | 8 | -2 | -2 | 1 | 0.52752
12462 | 1 | 8 | 8 | -2 | -2 | 1 | 0.57205
12464 | -1 | -5 | 9 | -1 | -2 | 1 | 0.42389
12466 | -5 | -12 | 9 | -2 | -1 | 1 | -0.087301
12468 | -6 | -19 | 8 | -1 | -1 | 1 | -0.64456
12470 | -7 | -21 | 6 | -1 | -1 | 2 | -1.2435
12472 | -8 | -23 | 3 | -1 | -1 | 2 | -1.8803
12474 | -6 | -23 | 2 | -1 | -1 | 2 | -2.2686
12476 | -4 | -20 | 0 | -1 | -1 | 2 | -2.4318
12478 | -4 | -18 | -1 | -1 | -1 | 2 | -2.5796
12480 | -3 | -8 | -4 | -1 | -1 | 2 | -2.6192
12482 | -3 | 1 | -5 | -1 | -1 | 2 | -2.6551
12484 | 0 | 10 | -5 | -1 | -1 | 2 | -2.4049
12486 | 2 | 18 | -4 | -1 | -1 | 2 | -1.9897
12488 | 5 | 25 | -3 | -1 | -1 | 2 | -1.3309
12490 | 8 | 30 | 0 | -1 | -1 | 2 | -0.45152
12492 | 8 | 29 | 3 | -1 | -1 | 2 | 0.34501
12494 | 6 | 24 | 7 | -1 | -1 | 3 | 0.87798
12496 | 2 | 15 | 9 | -1 | -1 | 3 | 0.98373
12498 | 2 | 6 | 9 | -1 | -1 | 2 | 1.0795
12500 | 0 | -7 | 9 | -1 | -1 | 2 | 0.97777
12502 | 0 | -14 | 9 | -1 | 0 | 2 | 0.88562
12504 | -2 | -21 | 8 | -1 | 0 | 2 | 0.61366
12506 | -3 | -23 | 6 | -1 | 0 | 2 | 0.27308
12508 | -5 | -25 | 1 | -1 | 0 | 2 | -0.2239
12510 | -5 | -24 | -1 | 0 | 0 | 2 | -0.67404
12512 | -5 | -20 | -3 | 0 | 0 | 2 | -1.0817
12514 | -5 | -17 | -5 | 0 | 0 | 2 | -1.451
12516 | -1 | -4 | -7 | 0 | 0 | 2 | -1.4085
12518 | 1 | 6 | -7 | 0 | 0 | 2 | -1.1815
12520 | 2 | 14 | -7 | 0 | 0 | 2 | -0.88168
12522 | 4 | 24 | -6 | 0 | 1 | 2 | -0.42159
12524 | 5 | 30 | -5 | 0 | 1 | 2 | 0.089384
12526 | 6 | 34 | 1 | 0 | 1 | 2 | 0.64645
12528 | 7 | 32 | 3 | 0 | 1 | 2 | 1.2453
12530 | 6 | 25 | 8 | 0 | 1 | 2 | 1.6934
12532 | 5 | 18 | 10 | 0 | 1 | 2 | 2.005
12534 | 3 | 3 | 12 | 0 | 1 | 2 | 2.0988
12536 | 3 | -6 | 12 | 1 | 1 | 2 | 2.1837
12538 | 3 | -15 | 11 | 1 | 1 | 1 | 2.2607
12540 | 1 | -24 | 8 | 1 | 1 | 1 | 2.1418
12542 | 1 | -26 | 7 | 1 | 1 | 2 | 2.0342
12544 | -1 | -28 | 2 | 1 | 1 | 2 | 1.7483
12546 | -1 | -26 | -1 | 1 | 1 | 2 | 1.4892
12548 | -2 | -20 | -4 | 1 | 1 | 2 | 1.1604
12550 | -1 | -10 | -7 | 1 | 1 | 2 | 0.95678
12552 | -2 | 2 | -9 | 1 | 2 | 2 | 0.67811
12554 | 1 | 12 | -10 | 2 | 2 | 2 | 0.70845
12556 | 1 | 21 | -10 | 2 | 2 | 1 | 0.73592
12558 | 3 | 29 | -9 | 2 | 2 | 1 | 0.94931
12560 | 3 | 33 | -7 | 2 | 2 | 1 | 1.1426
12562 | 4 | 35 | -4 | 2 | 2 | 1 | 1.4119
12564 | 6 | 32 | 2 | 2 | 2 | 1 | 1.8443
12566 | 7 | 23 | 7 | 2 | 2 | 1 | 2.3302
12568 | 8 | 13 | 9 | 2 | 2 | 1 | 2.8646
12570 | 6 | -3 | 12 | 2 | 2 | 1 | 3.1601
12572 | 7 | -14 | 12 | 2 | 2 | 1 | 3.522
12574 | 5 | -21 | 12 | 2 | 2 | 1 | 3.6613
12576 | 5 | -27 | 10 | 2 | 2 | 1 | 3.7875
12578 | 3 | -29 | 6 | 2 | 2 | 1 | 3.7132
12580 | 4 | -29 | 3 | 3 | 2 | 1 | 3.7403
12582 | 1 | -25 | -1 | 3 | 2 | 1 | 3.482
12584 | 1 | -14 | -5 | 3 | 2 | 1 | 3.2481
12586 | -1 | -8 | -6 | 3 | 2 | 1 | 2.8477
12588 | -1 | 9 | -10 | 3 | 2 | 1 | 2.4851
12590 | -1 | 19 | -11 | 3 | 2 | 1 | 2.1566
12592 | 1 | 28 | -11 | 3 | 2 | 1 | 2.0476
12594 | 1 | 31 | -10 | 3 | 2 | 1 | 1.9489
12596 | 3 | 36 | -5 | 3 | 2 | 1 | 2.0479
12598 | 3 | 36 | -1 | 3 | 2 | 1 | 2.1377
12600 | 3 | 32 | 3 | 3 | 3 | 1 | 2.2189
12602 | 3 | 21 | 8 | 3 | 3 | 1 | 2.2926
12604 | 4 | 10 | 11 | 3 | 3 | 1 | 2.4535
12606 | 6 | -1 | 14 | 3 | 3 | 1 | 2.7877
12608 | 9 | -20 | 17 | 3 | 2 | 1 | 3.3732
12610 | 10 | -26 | 16 | 3 | 2 | 1 | 3.9978
12612 | 7 | -30 | 14 | 3 | 3 | 1 | 4.2807
12614 | 8 | -31 | 11 | 3 | 3 | 1 | 4.6313
12616 | 3 | -26 | 5 | 3 | 3 | 1 | 4.4775
12618 | 2 | -18 | 2 | 3 | 3 | 1 | 4.244
12620 | -1 | -7 | -2 | 3 | 3 | 2 | 3.7498
12622 | -1 | -1 | -3 | 3 | 3 | 2 | 3.3021
12624 | -1 | 16 | -7 | 3 | 3 | 2 | 2.8967
12626 | 0 | 25 | -8 | 3 | 3 | 2 | 2.6237
12628 | -2 | 33 | -7 | 3 | 3 | 2 | 2.1879
12630 | -2 | 35 | -6 | 3 | 3 | 2 | 1.7932
12632 | -2 | 37 | -4 | 3 | 3 | 2 | 1.4357
12634 | -2 | 34 | -1 | 3 | 4 | 2 | 1.1119
12636 | 1 | 28 | 4 | 3 | 4 | 3 | 1.1013
12638 | 6 | 8 | 11 | 3 | 3 | 3 | 1.563
12640 | 7 | -4 | 14 | 3 | 3 | 3 | 2.0754
12642 | 8 | -15 | 15 | 3 | 3 | 3 | 2.6338
12644 | 11 | -30 | 15 | 3 | 3 | 3 | 3.4223
12646 | 12 | -33 | 13 | 3 | 3 | 3 | 4.2307
12648 | 11 | -32 | 10 | 3 | 3 | 3 | 4.8687
12650 | 10 | -31 | 9 | 3 | 3 | 3 | 5.3523
12652 | 7 | -20 | 3 | 3 | 3 | 3 | 5.5076
12654 | 1 | -10 | -1 | 3 | 3 | 3 | 5.0828
12656 | 0 | 2 | -5 | 3 | 3 | 3 | 4.6038
12658 | -1 | 8 | -7 | 3 | 2 | 3 | 4.0756
12660 | -3 | 24 | -10 | 3 | 2 | 3 | 3.4088
12662 | -3 | 34 | -9 | 3 | 3 | 3 | 2.8047
12664 | -4 | 38 | -8 | 3 | 3 | 3 | 2.1634
12666 | -6 | 37 | -7 | 3 | 3 | 3 | 1.394
12668 | -5 | 33 | -5 | 3 | 3 | 3 | 0.7914
12670 | -4 | 26 | -2 | 3 | 3 | 2 | 0.33982
12672 | 0 | 16 | 2 | 3 | 3 | 2 | 0.3078
12674 | 5 | -7 | 8 | 3 | 2 | 3 | 0.75003
12676 | 9 | -17 | 10 | 3 | 2 | 2 | 1.5276
12678 | 9 | -26 | 11 | 3 | 2 | 2 | 2.2318
12680 | 13 | -33 | 9 | 3 | 2 | 2 | 3.2467
12682 | 12 | -32 | 6 | 3 | 2 | 2 | 4.0717
12684 | 11 | -26 | 4 | 3 | 3 | 1 | 4.7247
12686 | 8 | -18 | 1 | 3 | 3 | 1 | 5.0334
12688 | 3 | -7 | -2 | 3 | 3 | 1 | 4.8417
12690 | 1 | 4 | -5 | 3 | 2 | 1 | 4.4796
12692 | -3 | 16 | -7 | 3 | 2 | 1 | 3.7747
12694 | -3 | 26 | -9 | 3 | 2 | 1 | 3.1362
12696 | -5 | 32 | -10 | 3 | 2 | 0 | 2.3694
12698 | -6 | 36 | -8 | 3 | 3 | 0 | 1.5806
12700 | -9 | 37 | -6 | 2 | 3 | 0 | 0.58339
12702 | -9 | 33 | -4 | 2 | 3 | 0 | -0.31982
12704 | -10 | 27 | -2 | 2 | 4 | 0 | -1.2322
12706 | -6 | 17 | 1 | 2 | 4 | 0 | -1.6815
12708 | -3 | 8 | 4 | 2 | 4 | 0 | -1.8058
12710 | 7 | -15 | 9 | 2 | 3 | 0 | -0.97586
12712 | 10 | -24 | 11 | 2 | 3 | 0 | 0.058595
12714 | 13 | -31 | 11 | 2 | 3 | 0 | 1.2783
12716 | 13 | -32 | 10 | 2 | 4 | 0 | 2.383
12718 | 13 | -27 | 4 | 2 | 4 | 0 | 3.3837
12720 | 11 | -20 | 3 | 1 | 4 | 0 | 4.1015
12722 | 9 | -11 | 1 | 1 | 4 | 0 | 4.5632
12724 | 5 | 0 | -2 | 1 | 4 | 0 | 4.6043
12726 | 2 | 11 | -4 | 2 | 4 | 0 | 4.3589
12728 | -2 | 21 | -6 | 2 | 4 | 0 | 3.7596
12730 | -7 | 29 | -6 | 1 | 4 | 0 | 2.7455
12732 | -10 | 32 | -8 | 1 | 4 | 0 | 1.5443
12734 | -13 | 33 | -7 | 1 | 4 | 0 | 0.1735
12736 | -12 | 31 | -6 | 1 | 4 | 0 | -0.97382
12738 | -11 | 26 | -5 | 1 | 4 | 0 | -1.9188
12740 | -6 | 19 | -2 | 1 | 4 | 0 | -2.3034
12742 | -3 | 11 | 0 | 1 | 4 | 0 | -2.3691
12744 | 0 | 2 | 2 | 1 | 4 | 0 | -2.1458
12746 | 3 | -8 | 3 | 1 | 4 | 0 | -1.6608
12748 | 9 | -24 | 5 | 1 | 3 | 0 | -0.65605
12750 | 13 | -28 | 6 | 1 | 4 | 0 | 0.631
12752 | 16 | -26 | 4 | 1 | 4 | 0 | 2.0795
12754 | 15 | -21 | 1 | 1 | 4 | 0 | 3.2972
12756 | 14 | -14 | 0 | 1 | 5 | 0 | 4.3059
12758 | 10 | -7 | -2 | 1 | 4 | -1 | 4.8426
12760 | 7 | 1 | -3 | 1 | 4 | 0 | 5.0459
12762 | 2 | 11 | -3 | 1 | 4 | 0 | 4.7588
12764 | -2 | 19 | -4 | 1 | 4 | -1 | 4.1218
12766 | -8 | 27 | -5 | 1 | 4 | -1 | 2.9794
12768 | -11 | 28 | -4 | 1 | 4 | -1 | 1.6619
12770 | -13 | 27 | -2 | 1 | 4 | -1 | 0.28001
12772 | -13 | 24 | -2 | 1 | 4 | -1 | -0.9716
12774 | -11 | 19 | -1 | 1 | 4 | -1 | -1.9168
12776 | -8 | 13 | 1 | 1 | 4 | -1 | -2.4901
12778 | -3 | 5 | 3 | 1 | 4 | -1 | -2.5381
12780 | 1 | -2 | 4 | 1 | 4 | -1 | -2.2047
12782 | 6 | -9 | 5 | 1 | 4 | 0 | -1.4314
12784 | 10 | -16 | 7 | 1 | 3 | 0 | -0.35402
12786 | 16 | -20 | 5 | 2 | 3 | 0 | 1.1873
12788 | 15 | -19 | 4 | 1 | 4 | 0 | 2.4891
12790 | 14 | -16 | 4 | 1 | 4 | 0 | 3.574
12792 | 10 | -5 | 3 | 1 | 4 | 0 | 4.1796
12794 | 7 | 1 | 2 | 1 | 4 | 0 | 4.4454
12796 | 1 | 8 | 2 | 1 | 4 | 0 | 4.1207
12798 | -4 | 14 | 2 | 1 | 4 | 1 | 3.3554
12800 | -9 | 18 | 1 | 1 | 4 | 1 | 2.1909
12802 | -11 | 19 | 1 | 1 | 4 | 1 | 0.94768
12804 | -14 | 20 | 3 | 1 | 4 | 1 | -0.4611
12806 | -12 | 20 | 3 | 1 | 4 | 1 | -1.5486
12808 | -11 | 18 | 3 | 1 | 4 | 1 | -2.4394
12810 | -9 | 13 | 2 | 1 | 4 | 1 | -3.0577
12812 | -4 | 8 | 2 | 1 | 4 | 2 | -3.1465
12814 | -1 | 2 | 2 | 0 | 4 | 2 | -2.9442
12816 | 4 | -2 | 2 | 0 | 4 | 2 | -2.2897
12818 | 9 | -6 | 2 | 0 | 4 | 2 | -1.2257
12820 | 11 | -8 | 2 | 0 | 4 | 2 | -0.073461
12822 | 15 | -9 | 0 | 0 | 4 | 2 | 1.3472
12824 | 16 | -9 | 0 | 1 | 4 | 2 | 2.7282
12826 | 15 | -7 | 2 | 1 | 4 | 2 | 3.8848
12828 | 9 | -1 | 3 | 0 | 4 | 2 | 4.3669
12830 | 3 | 2 | 3 | 0 | 4 | 2 | 4.238
12832 | -3 | 5 | 3 | 0 | 4 | 2 | 3.5559
12834 | -10 | 8 | 3 | 0 | 4 | 2 | 2.2783
12836 | -12 | 9 | 2 | 0 | 4 | 2 | 0.93257
12838 | -15 | 11 | 3 | 0 | 4 | 2 | -0.56904
12840 | -13 | 10 | 4 | 0 | 4 | 2 | -1.7406
12842 | -11 | 11 | 4 | 0 | 4 | 2 | -2.6133
12844 | -9 | 10 | 4 | 0 | 4 | 2 | -3.2152
12846 | -5 | 8 | 3 | 0 | 4 | 2 | -3.3834
12848 | -3 | 6 | 2 | 0 | 4 | 2 | -3.3473
12850 | 1 | 3 | 2 | 0 | 3 | 2 | -2.9376
12852 | 6 | 3 | 1 | 0 | 3 | 2 | -2.0952
12854 | 9 | 1 | 1 | 0 | 3 | 2 | -1.0495
12856 | 15 | 0 | 1 | 0 | 3 | 2 | 0.4631
12858 | 16 | -1 | 1 | 0 | 3 | 2 | 1.9274
12860 | 14 | 1 | 2 | 0 | 3 | 2 | 3.0652
12862 | 11 | 1 | 3 | 0 | 4 | 2 | 3.8131
12864 | 8 | 0 | 3 | 0 | 3 | 2 | 4.2077
12866 | -1 | -1 | 5 | 0 | 3 | 2 | 3.7169
12868 | -7 | 1 | 6 | 0 | 3 | 3 | 2.7068
12870 | -9 | 0 | 4 | 0 | 3 | 2 | 1.6035
12872 | -12 | 2 | 3 | 0 | 3 | 2 | 0.32138
12874 | -12 | 2 | 3 | 0 | 3 | 2 | -0.83988
12876 | -11 | 5 | 2 | 0 | 3 | 2 | -1.7974
12878 | -10 | 6 | 0 | 0 | 3 | 2 | -2.5705
12880 | -6 | 6 | -2 | 0 | 3 | 2 | -2.8937
12882 | -3 | 7 | -3 | 0 | 3 | 2 | -2.9038
12884 | 3 | 7 | -4 | 0 | 3 | 2 | -2.3473
12886 | 6 | 10 | -5 | 0 | 3 | 2 | -1.5606
12888 | 10 | 11 | -6 | 0 | 3 | 2 | -0.47106
12890 | 15 | 12 | -7 | 1 | 4 | 1 | 0.98705
12892 | 15 | 11 | -6 | 1 | 4 | 1 | 2.3077
12894 | 16 | 10 | -3 | 1 | 4 | 1 | 3.5982
12896 | 11 | 7 | 0 | 1 | 4 | 1 | 4.2958
12898 | 8 | 5 | 0 | 1 | 4 | 1 | 4.6449
12900 | 2 | 1 | 2 | 1 | 4 | 1 | 4.3956
12902 | -5 | -6 | 4 | 1 | 4 | 0 | 3.5101
12904 | -9 | -7 | 4 | 1 | 4 | 0 | 2.3311
12906 | -11 | -7 | 4 | 1 | 4 | 0 | 1.0746
12908 | -11 | -6 | 4 | 1 | 4 | 0 | -0.063359
12910 | -10 | -4 | 3 | 1 | 4 | 0 | -0.99987
12912 | -8 | -2 | 1 | 1 | 4 | 0 | -1.6596
12914 | -4 | 1 | 0 | 1 | 4 | 0 | -1.8802
12916 | -2 | 5 | -1 | 1 | 4 | 0 | -1.8915
12918 | 4 | 9 | -4 | 1 | 4 | -1 | -1.3362
12920 | 5 | 15 | -5 | 1 | 4 | -1 | -0.73905
12922 | 9 | 18 | -6 | 1 | 4 | -1 | 0.17884
12924 | 13 | 21 | -7 | 1 | 5 | -1 | 1.3872
12926 | 16 | 22 | -7 | 2 | 5 | -1 | 2.7644
12928 | 15 | 20 | -4 | 2 | 5 | -1 | 3.9176
12930 | 12 | 16 | -2 | 2 | 5 | -1 | 4.6794
12932 | 7 | 11 | 0 | 1 | 5 | -1 | 4.8981
12934 | 3 | 4 | 2 | 1 | 5 | -1 | 4.7192
12936 | -1 | -1 | 3 | 1 | 5 | -1 | 4.1802
12938 | -3 | -8 | 4 | 2 | 5 | -1 | 3.5034
12940 | -9 | -14 | 4 | 2 | 5 | -1 | 2.325
12942 | -9 | -14 | 3 | 2 | 5 | -1 | 1.2577
12944 | -8 | -12 | 2 | 2 | 5 | -1 | 0.38515
12946 | -7 | -9 | 1 | 2 | 5 | -1 | -0.31088
12948 | -3 | -4 | 0 | 2 | 5 | -1 | -0.56433
12950 | -2 | 1 | -2 | 2 | 5 | -1 | -0.69964
12952 | 3 | 8 | -5 | 2 | 5 | -1 | -0.35095
12954 | 5 | 15 | -6 | 2 | 5 | -1 | 0.15336
12956 | 10 | 21 | -6 | 2 | 5 | -1 | 1.0814
12958 | 13 | 26 | -5 | 2 | 5 | -1 | 2.2047
12960 | 16 | 29 | -4 | 2 | 5 | -1 | 3.5049
12962 | 16 | 28 | -2 | 2 | 6 | -1 | 4.6825
12964 | 13 | 26 | 1 | 2 | 6 | -1 | 5.4664
12966 | 10 | 22 | 3 | 2 | 6 | -1 | 5.8937
12968 | 6 | 15 | 5 | 2 | 6 | -1 | 5.9037
12970 | -2 | 0 | 10 | 2 | 6 | 0 | 5.1588
12972 | -2 | -9 | 11 | 3 | 5 | 0 | 4.4841
12974 | -6 | -13 | 11 | 3 | 6 | 0 | 3.496
12976 | -7 | -17 | 11 | 3 | 6 | 0 | 2.5068
12978 | -10 | -17 | 7 | 3 | 6 | 0 | 1.328
12980 | -8 | -15 | 4 | 3 | 6 | 0 | 0.44889
12982 | -4 | -9 | 2 | 3 | 6 | 0 | 0.029593
12984 | -2 | -3 | 0 | 3 | 6 | 0 | -0.16169
12986 | 2 | 6 | -3 | 3 | 6 | 1 | 0.042043
12988 | 4 | 14 | -6 | 3 | 6 | 1 | 0.41507
12990 | 7 | 22 | -8 | 3 | 6 | 1 | 1.0357
12992 | 10 | 29 | -8 | 3 | 7 | 1 | 1.8806
12994 | 12 | 34 | -7 | 3 | 7 | 1 | 2.8343
12996 | 14 | 34 | -5 | 3 | 7 | 1 | 3.8866
12998 | 12 | 31 | -2 | 3 | 7 | 1 | 4.6513
13000 | 9 | 27 | 1 | 2 | 7 | 1 | 5.0612
13002 | 6 | 21 | 4 | 2 | 7 | 1 | 5.1496
13004 | 2 | 12 | 7 | 2 | 7 | 1 | 4.8528
13006 | 0 | 3 | 9 | 2 | 7 | 1 | 4.3954
13008 | -4 | -14 | 10 | 2 | 7 | 1 | 3.6042
13010 | -6 | -19 | 11 | 2 | 7 | 1 | 2.699
13012 | -8 | -21 | 10 | 2 | 7 | 1 | 1.6906
13014 | -7 | -17 | 4 | 2 | 8 | 1 | 0.87157
13016 | -5 | -12 | 1 | 2 | 8 | 1 | 0.31819
13018 | -2 | -5 | -3 | 2 | 8 | 1 | 0.099706
13020 | 0 | 4 | -5 | 2 | 8 | 1 | 0.090309
13022 | 3 | 14 | -8 | 2 | 8 | 1 | 0.36454
13024 | 5 | 23 | -9 | 2 | 8 | 1 | 0.80142
13026 | 7 | 30 | -9 | 2 | 8 | 1 | 1.3856
13028 | 9 | 35 | -8 | 2 | 8 | 1 | 2.1033
13030 | 10 | 36 | -5 | 2 | 8 | 1 | 2.8475
13032 | 9 | 34 | -2 | 2 | 9 | 1 | 3.4274
13034 | 9 | 29 | 1 | 2 | 9 | 1 | 3.9526
13036 | 5 | 21 | 5 | 2 | 9 | 1 | 4.0513
13038 | 3 | 13 | 9 | 2 | 9 | 1 | 3.9522
13040 | 1 | 4 | 13 | 2 | 9 | 1 | 3.674
13042 | -3 | -5 | 14 | 2 | 9 | 1 | 3.045
13044 | -6 | -18 | 13 | 2 | 9 | 1 | 2.1925
13046 | -6 | -22 | 12 | 2 | 8 | 1 | 1.4204
13048 | -5 | -22 | 9 | 2 | 8 | 1 | 0.81527
13050 | -4 | -19 | 6 | 2 | 9 | 1 | 0.36144
13052 | 0 | -8 | -2 | 2 | 9 | 1 | 0.32737
13054 | 0 | 0 | -6 | 2 | 9 | 1 | 0.29652
13056 | 1 | 10 | -9 | 2 | 9 | 1 | 0.36282
13058 | 4 | 24 | -13 | 2 | 9 | 1 | 0.70562
13060 | 6 | 31 | -13 | 2 | 9 | 1 | 1.2046
13062 | 7 | 35 | -12 | 2 | 9 | 1 | 1.7508
13064 | 8 | 37 | -10 | 2 | 9 | 1 | 2.3398
13066 | 6 | 35 | -8 | 2 | 9 | 1 | 2.6847
13068 | 4 | 30 | -4 | 2 | 9 | 1 | 2.8087
13070 | 2 | 23 | 0 | 2 | 9 | 1 | 2.7325
13072 | 1 | 13 | 5 | 2 | 9 | 1 | 2.5692
13074 | 1 | 4 | 8 | 2 | 9 | 1 | 2.4213
13076 | -1 | -5 | 11 | 2 | 9 | 0 | 2.0989
13078 | -2 | -13 | 12 | 2 | 9 | 0 | 1.7126
13080 | -3 | -19 | 12 | 2 | 9 | 0 | 1.2684
13082 | -3 | -22 | 9 | 1 | 8 | 0 | 0.86612
13084 | -3 | -20 | 7 | 1 | 8 | 0 | 0.50174
13086 | -1 | -15 | 3 | 2 | 8 | 0 | 0.36021
13088 | 2 | -8 | -2 | 2 | 8 | 0 | 0.51475
13090 | 3 | 9 | -8 | 2 | 9 | 0 | 0.74898
13092 | 2 | 19 | -11 | 1 | 9 | 0 | 0.86689
13094 | 4 | 27 | -13 | 1 | 9 | 0 | 1.1622
13096 | 4 | 34 | -13 | 1 | 8 | 0 | 1.4296
13098 | 4 | 36 | -11 | 1 | 8 | 0 | 1.6719
13100 | 3 | 36 | -8 | 1 | 8 | 0 | 1.7971
13102 | 2 | 33 | -4 | 1 | 9 | 0 | 1.8162
13104 | 2 | 25 | 1 | 1 | 8 | 0 | 1.8335
13106 | 1 | 17 | 6 | 1 | 9 | 0 | 1.755
13108 | 1 | 7 | 10 | 1 | 9 | 0 | 1.6838
13110 | 1 | -1 | 12 | 1 | 9 | 0 | 1.6194
13112 | 1 | -14 | 15 | 1 | 8 | 0 | 1.561
13114 | 1 | -19 | 15 | 1 | 8 | 0 | 1.5081
13116 | 2 | -21 | 14 | 1 | 8 | 0 | 1.5545
13118 | 4 | -20 | 11 | 2 | 8 | 0 | 1.785
13120 | 6 | -12 | 5 | 2 | 9 | 0 | 2.1822
13122 | 8 | -4 | 0 | 2 | 9 | 0 | 2.7305
13124 | 8 | 5 | -5 | 2 | 9 | 1 | 3.2272
13126 | 6 | 22 | -11 | 2 | 9 | 0 | 3.4885
13128 | 4 | 29 | -13 | 2 | 9 | 1 | 3.5367
13130 | 3 | 35 | -14 | 2 | 9 | 1 | 3.4861
13132 | 1 | 37 | -14 | 2 | 9 | 1 | 3.2518
13134 | -1 | 34 | -11 | 2 | 9 | 1 | 2.8511
13136 | -1 | 26 | -5 | 3 | 9 | 1 | 2.4881
13138 | -2 | 18 | 0 | 3 | 9 | 1 | 2.0651
13140 | -3 | 10 | 5 | 3 | 9 | 1 | 1.5878
13142 | -2 | 0 | 10 | 3 | 9 | 1 | 1.2496
13144 | -2 | -8 | 12 | 2 | 9 | 1 | 0.94335
13146 | 1 | -15 | 14 | 3 | 9 | 1 | 0.94869
13148 | 2 | -18 | 16 | 2 | 9 | 1 | 1.0478
13150 | 6 | -20 | 17 | 2 | 8 | 1 | 1.5145
13152 | 8 | -18 | 14 | 3 | 8 | 1 | 2.1258
13154 | 10 | -11 | 10 | 3 | 8 | 1 | 2.8679
13156 | 11 | 6 | 2 | 3 | 9 | 1 | 3.6343
13158 | 11 | 14 | -2 | 3 | 9 | 1 | 4.3285
13160 | 10 | 22 | -7 | 3 | 8 | 1 | 4.863
13162 | 6 | 32 | -10 | 3 | 8 | 1 | 4.9702
13164 | 4 | 34 | -11 | 3 | 8 | 2 | 4.8788
13166 | 1 | 33 | -11 | 3 | 8 | 2 | 4.5132
13168 | -3 | 29 | -9 | 3 | 8 | 2 | 3.8051
13170 | -5 | 19 | -4 | 3 | 8 | 2 | 2.9752
13172 | -7 | 13 | 0 | 3 | 8 | 2 | 2.0351
13174 | -6 | 5 | 4 | 3 | 8 | 2 | 1.2778
13176 | -5 | -2 | 8 | 3 | 8 | 2 | 0.68613
13178 | -4 | -10 | 11 | 3 | 8 | 2 | 0.24447
13180 | -1 | -14 | 14 | 3 | 8 | 2 | 0.12718
13182 | 1 | -15 | 14 | 3 | 8 | 2 | 0.20944
13184 | 7 | -15 | 13 | 3 | 8 | 2 | 0.84944
13186 | 8 | -11 | 12 | 3 | 7 | 2 | 1.5234
13188 | 13 | -4 | 8 | 3 | 7 | 2 | 2.605
13190 | 16 | 3 | 5 | 3 | 7 | 2 | 3.8675
13192 | 15 | 11 | 1 | 3 | 7 | 2 | 4.9167
13194 | 13 | 26 | -5 | 3 | 8 | 2 | 5.6785
13196 | 11 | 29 | -8 | 3 | 8 | 2 | 6.1801
13198 | 8 | 31 | -10 | 3 | 8 | 2 | 6.3516
13200 | -3 | 28 | -10 | 2 | 7 | 2 | 5.4702
13202 | -6 | 20 | -8 | 3 | 7 | 2 | 4.3892
13204 | -8 | 13 | -6 | 3 | 7 | 2 | 3.2215
13206 | -9 | 8 | -2 | 3 | 7 | 2 | 2.0697
13208 | -9 | 1 | 1 | 3 | 7 | 2 | 1.0264
13210 | -9 | -6 | 4 | 3 | 7 | 2 | 0.081412
13212 | -5 | -11 | 6 | 3 | 7 | 2 | -0.3975
13214 | -3 | -13 | 9 | 3 | 7 | 2 | -0.64278
13216 | 1 | -11 | 10 | 3 | 7 | 2 | -0.48795
13218 | 7 | -8 | 10 | 3 | 7 | 2 | 0.21777
13220 | 9 | -2 | 9 | 3 | 7 | 2 | 1.0455
13222 | 13 | 4 | 6 | 3 | 7 | 2 | 2.1722
13224 | 16 | 12 | 3 | 3 | 7 | 2 | 3.4754
13226 | 18 | 19 | 0 | 3 | 7 | 1 | 4.8443
13228 | 20 | 25 | -1 | 3 | 7 | 1 | 6.2727
13230 | 15 | 31 | -7 | 3 | 8 | 1 | 7.0952
13232 | 10 | 30 | -8 | 3 | 8 | 1 | 7.369
13234 | 1 | 27 | -8 | 3 | 7 | 1 | 6.7687
13236 | -6 | 18 | -7 | 3 | 7 | 1 | 5.5653
13238 | -10 | 8 | -6 | 3 | 7 | 1 | 4.0983
13240 | -10 | 2 | -4 | 3 | 7 | 1 | 2.7696
13242 | -11 | -3 | -2 | 3 | 8 | 1 | 1.4718
13244 | -12 | -9 | -1 | 3 | 8 | 1 | 0.20214
13246 | -10 | -11 | -1 | 3 | 8 | 0 | -0.75939
13248 | -8 | -9 | -1 | 3 | 8 | 0 | -1.4418
13250 | -1 | -5 | -1 | 3 | 8 | 0 | -1.4002
13252 | 4 | 3 | -1 | 3 | 8 | 0 | -0.89121
13254 | 8 | 11 | -1 | 3 | 8 | 0 | -0.053232
13256 | 13 | 18 | -1 | 3 | 8 | -1 | 1.177
13258 | 15 | 24 | -2 | 2 | 9 | -1 | 2.4798
13260 | 17 | 29 | -2 | 2 | 9 | -1 | 3.8483
13262 | 17 | 32 | -1 | 3 | 9 | -1 | 5.0878
13264 | 18 | 34 | -2 | 3 | 9 | -1 | 6.3048
13266 | 17 | 31 | -2 | 3 | 10 | -2 | 7.3128
13268 | 10 | 24 | 0 | 3 | 10 | -2 | 7.566
13270 | 5 | 16 | 1 | 3 | 10 | -2 | 7.3242
13272 | -3 | 9 | 0 | 3 | 10 | -2 | 6.3512
13274 | -11 | -4 | 0 | 2 | 10 | -2 | 4.7158
13276 | -14 | -9 | -1 | 3 | 10 | -2 | 2.9519
13278 | -13 | -12 | -2 | 3 | 11 | -2 | 1.4485
13280 | -9 | -8 | -3 | 4 | 11 | -2 | 0.46374
13282 | -3 | 0 | -5 | 4 | 12 | -2 | 0.13729
13284 | 2 | 9 | -7 | 4 | 12 | -2 | 0.31284
13286 | 5 | 21 | -8 | 4 | 12 | -2 | 0.7546
13288 | 9 | 29 | -9 | 4 | 12 | -2 | 1.5317
13290 | 10 | 36 | -9 | 3 | 12 | -2 | 2.3298
13292 | 16 | 40 | -8 | 4 | 13 | -2 | 3.6182
13294 | 18 | 41 | -6 | 4 | 13 | -2 | 4.9737
13296 | 19 | 40 | -4 | 4 | 14 | -2 | 6.2956
13298 | 20 | 35 | -2 | 5 | 14 | -3 | 7.5872
13300 | 14 | 28 | 0 | 4 | 15 | -3 | 8.1916
13302 | 10 | 12 | 5 | 4 | 14 | -3 | 8.362
13304 | 2 | 2 | 6 | 4 | 14 | -3 | 7.7624
13306 | -3 | -7 | 6 | 4 | 15 | -3 | 6.7481
13308 | -8 | -13 | 6 | 4 | 15 | -3 | 5.3581
13310 | -13 | -20 | 6 | 4 | 15 | -3 | 3.6279
13312 | -15 | -20 | 4 | 4 | 15 | -3 | 1.8723
13314 | -14 | -15 | 3 | 4 | 15 | -2 | 0.37635
13316 | -5 | 6 | -3 | 5 | 15 | -2 | -0.13036
13318 | -2 | 20 | -5 | 5 | 16 | -2 | -0.30657
13320 | 3 | 33 | -7 | 4 | 16 | -2 | 0.0050669
13322 | 5 | 43 | -7 | 4 | 15 | -2 | 0.47583
13324 | 7 | 49 | -8 | 3 | 15 | -2 | 1.0907
13326 | 11 | 52 | -7 | 3 | 15 | -1 | 2.0246
13328 | 14 | 49 | -4 | 3 | 15 | -1 | 3.1533
13330 | 17 | 42 | -1 | 4 | 15 | -1 | 4.4583
13332 | 15 | 31 | 2 | 3 | 15 | -1 | 5.4518
13334 | 10 | 17 | 6 | 3 | 15 | -1 | 5.8805
13336 | 8 | 2 | 8 | 3 | 16 | -1 | 6.0803
13338 | 1 | -10 | 9 | 3 | 16 | 0 | 5.6015
13340 | -2 | -20 | 10 | 3 | 15 | 0 | 4.885
13342 | -9 | -26 | 10 | 3 | 15 | 0 | 3.5764
13344 | -11 | -31 | 9 | 2 | 15 | 0 | 2.2026
13346 | -15 | -28 | 6 | 2 | 15 | 0 | 0.5813
13348 | -14 | -19 | 4 | 2 | 14 | 1 | -0.79295
13350 | -9 | -6 | 1 | 2 | 14 | 1 | -1.5665
13352 | -2 | 28 | -6 | 2 | 15 | 1 | -1.6073
13354 | 1 | 43 | -8 | 2 | 15 | 1 | -1.3616
13356 | 3 | 55 | -9 | 2 | 15 | 1 | -0.95051
13358 | 6 | 61 | -10 | 2 | 14 | 1 | -0.29544
13360 | 7 | 63 | -8 | 1 | 14 | 1 | 0.39214
13362 | 10 | 56 | -6 | 1 | 13 | 1 | 1.2977
13364 | 11 | 45 | -4 | 2 | 14 | 1 | 2.2121
13366 | 10 | 30 | -1 | 1 | 14 | 1 | 2.9461
13368 | 9 | 12 | 3 | 1 | 14 | 1 | 3.5166
13370 | 6 | -4 | 5 | 1 | 14 | 1 | 3.7507
13372 | 3 | -19 | 7 | 1 | 15 | 1 | 3.6799
13374 | -2 | -31 | 8 | 1 | 14 | 1 | 3.1446
13376 | -9 | -37 | 9 | 1 | 14 | 1 | 2
13378 | -11 | -43 | 9 | 1 | 13 | 1 | 0.7748
13380 | -14 | -39 | 7 | 1 | 13 | 1 | -0.6177
13382 | -13 | -29 | 6 | 0 | 13 | 1 | -1.7847
13384 | -6 | -4 | 3 | 1 | 13 | 1 | -2.182
13386 | -4 | 17 | 0 | 1 | 13 | 1 | -2.3533
13388 | 1 | 43 | -2 | 1 | 13 | 1 | -2.0373
13390 | 1 | 63 | -5 | 0 | 13 | 0 | -1.751
13392 | 4 | 72 | -6 | 0 | 13 | 1 | -1.209
13394 | 6 | 70 | -5 | 0 | 12 | 1 | -0.52957
13396 | 10 | 62 | -3 | 0 | 12 | 1 | 0.46282
13398 | 9 | 47 | 0 | 0 | 12 | 1 | 1.2674
13400 | 7 | 29 | 3 | 0 | 12 | 1 | 1.8077
13402 | 7 | 9 | 6 | 0 | 12 | 1 | 2.2971
13404 | 2 | -10 | 6 | 0 | 12 | 1 | 2.2691
13406 | 0 | -24 | 7 | 0 | 13 | 1 | 2.0552
13408 | -3 | -38 | 7 | 0 | 12 | 1 | 1.5788
13410 | -6 | -46 | 8 | 0 | 12 | 2 | 0.86449
13412 | -8 | -49 | 7 | 0 | 12 | 2 | 0.029034
13414 | -10 | -45 | 5 | 0 | 11 | 2 | -0.91618
13416 | -10 | -33 | 3 | 0 | 11 | 2 | -1.7723
13418 | -6 | -16 | 0 | 0 | 11 | 2 | -2.1708
13420 | 0 | 28 | -3 | 0 | 12 | 2 | -1.9662
13422 | 1 | 47 | -4 | 0 | 12 | 2 | -1.6866
13424 | 2 | 62 | -4 | 0 | 11 | 2 | -1.3392
13426 | 4 | 77 | -4 | 0 | 11 | 2 | -0.83596
13428 | 5 | 75 | -2 | 0 | 10 | 2 | -0.28593
13430 | 6 | 66 | -1 | 0 | 10 | 2 | 0.3065
13432 | 4 | 52 | 1 | 0 | 10 | 2 | 0.65461
13434 | 5 | 31 | 4 | 0 | 10 | 2 | 1.0642
13436 | 4 | 11 | 6 | 0 | 11 | 2 | 1.3408
13438 | 2 | -9 | 6 | 0 | 11 | 2 | 1.403
13440 | 1 | -26 | 6 | 0 | 11 | 2 | 1.365
13442 | -3 | -40 | 5 | 0 | 11 | 2 | 0.9536
13444 | -3 | -50 | 5 | 0 | 11 | 2 | 0.58098
13446 | -6 | -52 | 4 | 0 | 11 | 2 | -0.039259
13448 | -7 | -47 | 3 | 0 | 10 | 2 | -0.69529
13450 | -4 | -34 | 1 | 0 | 10 | 2 | -1.0068
13452 | -4 | -15 | -2 | 0 | 10 | 2 | -1.2889
13454 | -1 | 7 | -3 | 0 | 10 | 2 | -1.2616
13456 | -1 | 47 | -3 | 0 | 11 | 2 | -1.237
13458 | 2 | 62 | -3 | 0 | 11 | 2 | -0.9319
13460 | 2 | 73 | -3 | 0 | 10 | 2 | -0.65558
13462 | 5 | 78 | 0 | 0 | 10 | 2 | -0.12255
13464 | 3 | 70 | 2 | 0 | 9 | 2 | 0.17174
13466 | 2 | 55 | 5 | 0 | 9 | 2 | 0.34405
13468 | 3 | 34 | 6 | 0 | 9 | 2 | 0.59437
13470 | 1 | 14 | 7 | 0 | 9 | 2 | 0.6326
13472 | 1 | -6 | 8 | 0 | 10 | 2 | 0.66723
13474 | 0 | -23 | 7 | 0 | 10 | 2 | 0.60434
13476 | -2 | -37 | 6 | 0 | 10 | 2 | 0.35889
13478 | -2 | -48 | 3 | 0 | 10 | 2 | 0.13657
13480 | -3 | -49 | 1 | 0 | 10 | 2 | -0.15905
13482 | -4 | -44 | -1 | 0 | 10 | 2 | -0.52105
13484 | -2 | -31 | -4 | 0 | 10 | 2 | -0.66044
13486 | -1 | -11 | -7 | 0 | 10 | 2 | -0.69244
13488 | 3 | 18 | -9 | 0 | 11 | 1 | -0.34443
13490 | 1 | 39 | -8 | 0 | 11 | 1 | -0.21772
13492 | 2 | 63 | -9 | 0 | 11 | 1 | -0.0087091
13494 | 0 | 73 | -7 | 0 | 11 | 1 | -0.0078883
13496 | 2 | 78 | -5 | 0 | 11 | 1 | 0.18135
13498 | 1 | 68 | 1 | 0 | 11 | 1 | 0.25851
13500 | 3 | 53 | 5 | 0 | 10 | 1 | 0.51689
13502 | 2 | 37 | 7 | 0 | 11 | 1 | 0.65667
13504 | 3 | 18 | 7 | 0 | 11 | 0 | 0.87752
13506 | 2 | 0 | 8 | 0 | 12 | 0 | 0.98331
13508 | -1 | -17 | 8 | 0 | 12 | 0 | 0.79639
13510 | 0 | -33 | 6 | 0 | 12 | 0 | 0.72133
13512 | 0 | -41 | 3 | 0 | 12 | 0 | 0.65335
13514 | 1 | -42 | 2 | 1 | 12 | 0 | 0.68602
13516 | 3 | -29 | -2 | 1 | 13 | 0 | 0.90411
13518 | 3 | -13 | -6 | 1 | 14 | 0 | 1.1016
13520 | 4 | 4 | -8 | 1 | 14 | 0 | 1.3748
13522 | 3 | 13 | -8 | 1 | 13 | 0 | 1.528
13524 | 0 | 38 | -9 | 1 | 14 | 0 | 1.384
13526 | 0 | 53 | -8 | 1 | 14 | 0 | 1.2535
13528 | -1 | 64 | -8 | 1 | 14 | -1 | 1.0411
13530 | 0 | 73 | -6 | 1 | 15 | -1 | 0.94302
13532 | -2 | 70 | -3 | 1 | 15 | -1 | 0.66564
13534 | -2 | 62 | 0 | 1 | 15 | -1 | 0.41441
13536 | -2 | 35 | 4 | 1 | 14 | -1 | 0.18686
13538 | 1 | 19 | 5 | 1 | 15 | -1 | 0.2635
13540 | 2 | 4 | 7 | 1 | 15 | -1 | 0.42716
13542 | 2 | -11 | 8 | 1 | 16 | -1 | 0.57539
13544 | 3 | -27 | 7 | 1 | 16 | -1 | 0.80391
13546 | 2 | -32 | 5 | 1 | 16 | -1 | 0.91664
13548 | 5 | -30 | 3 | 1 | 16 | -1 | 1.3015
13550 | 6 | -25 | 2 | 1 | 16 | -1 | 1.7443
13552 | 7 | -6 | -1 | 1 | 17 | -1 | 2.2396
13554 | 8 | 10 | -2 | 1 | 17 | -1 | 2.7825
13556 | 4 | 25 | -3 | 1 | 17 | -1 | 2.8973
13558 | 1 | 32 | -3 | 1 | 16 | 0 | 2.7185
13560 | -1 | 50 | -5 | 1 | 17 | 0 | 2.368
13562 | -4 | 59 | -5 | 1 | 17 | 0 | 1.7678
13564 | -2 | 64 | -3 | 2 | 18 | 0 | 1.4127
13566 | -6 | 61 | 1 | 1 | 18 | 0 | 0.7141
13568 | -5 | 51 | 3 | 1 | 18 | 0 | 0.17556
13570 | -6 | 41 | 5 | 1 | 18 | 0 | -0.40647
13572 | -5 | 29 | 6 | 1 | 18 | 1 | -0.8394
13574 | 1 | 3 | 8 | 1 | 17 | 1 | -0.66604
13576 | 5 | -8 | 9 | 2 | 18 | 1 | -0.13203
13578 | 7 | -16 | 9 | 1 | 18 | 1 | 0.54015
13580 | 7 | -20 | 7 | 1 | 18 | 1 | 1.149
13582 | 7 | -20 | 5 | 1 | 19 | 1 | 1.7004
13584 | 6 | -12 | 1 | 1 | 19 | 1 | 2.1056
13586 | 9 | -2 | -2 | 1 | 19 | 1 | 2.7554
13588 | 8 | 10 | -4 | 2 | 19 | 1 | 3.2497
13590 | 9 | 23 | -4 | 2 | 19 | 2 | 3.7917
13592 | 6 | 33 | -5 | 2 | 19 | 2 | 3.9998
13594 | 2 | 43 | -7 | 2 | 19 | 1 | 3.8113
13596 | -3 | 49 | -8 | 1 | 19 | 1 | 3.1694
13598 | -8 | 54 | -7 | 1 | 19 | 1 | 2.1167
13600 | -10 | 51 | -5 | 1 | 19 | 1 | 0.97471
13602 | -11 | 48 | -4 | 1 | 19 | 1 | -0.15388
13604 | -9 | 31 | 2 | 2 | 19 | 1 | -0.98761
13606 | -7 | 23 | 3 | 2 | 19 | 1 | -1.5543
13608 | -4 | 13 | 5 | 2 | 19 | 1 | -1.7848
13610 | 3 | -5 | 8 | 2 | 18 | 1 | -1.3338
13612 | 6 | -11 | 9 | 2 | 18 | 1 | -0.64262
13614 | 9 | -12 | 8 | 1 | 19 | 0 | 0.26618
13616 | 9 | -8 | 7 | 1 | 19 | 0 | 1.0893
13618 | 11 | -2 | 5 | 1 | 19 | 0 | 2.0234
13620 | 12 | 8 | 3 | 1 | 19 | 0 | 2.9637
13622 | 12 | 18 | 1 | 1 | 19 | 0 | 3.8153
13624 | 11 | 27 | 1 | 1 | 19 | 1 | 4.4925
13626 | 7 | 36 | -1 | 1 | 19 | 1 | 4.7288
13628 | 2 | 41 | -4 | 1 | 19 | 1 | 4.4716
13630 | -3 | 45 | -6 | 1 | 20 | 1 | 3.7674
13632 | -9 | 47 | -5 | 1 | 20 | 1 | 2.5641
13634 | -13 | 45 | -4 | 1 | 20 | 1 | 1.0972
13636 | -13 | 38 | -4 | 1 | 20 | 1 | -0.2314
13638 | -15 | 30 | -3 | 1 | 20 | 1 | -1.6233
13640 | -13 | 23 | -1 | 1 | 20 | 1 | -2.6955
13642 | -7 | 8 | 1 | 1 | 20 | 1 | -3.1012
13644 | -2 | 0 | 3 | 1 | 20 | 1 | -2.9974
13646 | 3 | -3 | 6 | 1 | 20 | 1 | -2.4322
13648 | 10 | -3 | 5 | 1 | 21 | 1 | -1.2605
13650 | 9 | 2 | 5 | 0 | 21 | 1 | -0.29345
13652 | 13 | 8 | 5 | 0 | 21 | 1 | 0.95942
13654 | 13 | 15 | 5 | 0 | 21 | 1 | 2.0942
13656 | 16 | 24 | 4 | 1 | 21 | 1 | 3.4048
13658 | 14 | 30 | 6 | 1 | 21 | 1 | 4.4034
13660 | 10 | 36 | 5 | 1 | 21 | 1 | 4.9309
13662 | 5 | 38 | 2 | 1 | 21 | 1 | 4.9374
13664 | -3 | 39 | -1 | 1 | 21 | 1 | 4.1893
13666 | -10 | 38 | -2 | 0 | 21 | 1 | 2.852
13668 | -13 | 34 | -2 | 1 | 21 | 1 | 1.358
13670 | -16 | 29 | -4 | 1 | 21 | 1 | -0.27798
13672 | -15 | 21 | -5 | 1 | 21 | 1 | -1.6655
13674 | -14 | 15 | -7 | 1 | 21 | 1 | -2.828
13676 | -14 | 9 | -8 | 1 | 21 | 1 | -3.8809
13678 | -6 | -1 | -7 | 1 | 20 | 1 | -4.0807
13680 | -2 | -3 | -5 | 0 | 20 | 1 | -3.8846
13682 | 2 | -2 | -4 | 0 | 20 | 1 | -3.3299
13684 | 8 | 10 | -3 | 0 | 21 | 0 | -2.2621
13686 | 13 | 15 | -1 | 0 | 21 | 0 | -0.82371
13688 | 14 | 22 | 1 | 0 | 21 | 0 | 0.5734
13690 | 19 | 28 | 3 | 0 | 21 | 0 | 2.3101
13692 | 17 | 32 | 6 | 0 | 20 | 0 | 3.6946
13694 | 13 | 34 | 8 | 0 | 20 | 0 | 4.5716
13696 | 6 | 35 | 7 | 0 | 20 | 0 | 4.7062
13698 | -2 | 33 | 6 | -1 | 20 | -1 | 4.0742
13700 | -10 | 30 | 6 | -1 | 20 | -1 | 2.7477
13702 | -11 | 23 | 6 | 0 | 20 | 0 | 1.452
13704 | -16 | 19 | 4 | 0 | 20 | 0 | -0.19281
13706 | -15 | 12 | 2 | 0 | 20 | 0 | -1.5884
13708 | -16 | 8 | 0 | 0 | 20 | 0 | -2.9466
13710 | -15 | 2 | -3 | 0 | 19 | 0 | -4.0826
13712 | -11 | -1 | -6 | 0 | 19 | 0 | -4.7346
13714 | -8 | -2 | -7 | -1 | 19 | 0 | -5.0423
13716 | 1 | 3 | -9 | 0 | 19 | 0 | -4.4729
13718 | 4 | 10 | -9 | -1 | 19 | 0 | -3.6743
13720 | 9 | 16 | -9 | -1 | 19 | 0 | -2.4798
13722 | 15 | 26 | -4 | 0 | 19 | 0 | -0.83235
13724 | 19 | 29 | -1 | 0 | 18 | 0 | 1.0368
13726 | 17 | 32 | 3 | 0 | 18 | 0 | 2.5413
13728 | 15 | 32 | 5 | -1 | 18 | 0 | 3.7155
13730 | 8 | 30 | 7 | -1 | 18 | 0 | 4.1193
13732 | 0 | 27 | 8 | -1 | 18 | 0 | 3.7311
13734 | -6 | 20 | 10 | -1 | 17 | 0 | 2.8139
13736 | -9 | 15 | 11 | -1 | 17 | 1 | 1.7005
13738 | -16 | 10 | 10 | -1 | 17 | 1 | 0.032271
13740 | -15 | 5 | 8 | 0 | 17 | 1 | -1.3845
13742 | -18 | 2 | 6 | -1 | 17 | 1 | -2.9505
13744 | -16 | -1 | 3 | -1 | 17 | 1 | -4.1804
13746 | -13 | -2 | 0 | -1 | 16 | 1 | -5.0116
13748 | -9 | 2 | -2 | -1 | 16 | 1 | -5.3875
13750 | -3 | 6 | -5 | -1 | 16 | 1 | -5.1625
13752 | 3 | 16 | -9 | -1 | 16 | 1 | -4.3932
13754 | 9 | 22 | -8 | -1 | 16 | 1 | -3.1309
13756 | 12 | 27 | -7 | -1 | 16 | 1 | -1.7048
13758 | 19 | 32 | -3 | -1 | 16 | 1 | 0.24654
13760 | 18 | 31 | 1 | -1 | 16 | 2 | 1.9198
13762 | 15 | 30 | 2 | -1 | 16 | 2 | 3.1525
13764 | 11 | 26 | 3 | -1 | 15 | 1 | 3.8922
13766 | 5 | 21 | 5 | -1 | 15 | 1 | 3.9966
13768 | -2 | 11 | 7 | -1 | 15 | 1 | 3.4314
13770 | -9 | 6 | 7 | -1 | 15 | 2 | 2.2598
13772 | -11 | 1 | 5 | -1 | 15 | 1 | 1.0101
13774 | -13 | -1 | 4 | -1 | 15 | 1 | -0.31035
13776 | -16 | -3 | -1 | -1 | 15 | 1 | -1.7891
13778 | -12 | -4 | -4 | 0 | 15 | 1 | -2.7514
13780 | -10 | 0 | -6 | 0 | 14 | 1 | -3.4346
13782 | -9 | 2 | -7 | -1 | 14 | 1 | -3.9591
13784 | -1 | 10 | -10 | 0 | 14 | 1 | -3.6802
13786 | 1 | 18 | -12 | -1 | 14 | 0 | -3.2391
13788 | 6 | 24 | -13 | 0 | 14 | 0 | -2.3684
13790 | 9 | 30 | -12 | 0 | 14 | -1 | -1.2969
13792 | 13 | 34 | -9 | 0 | 14 | -1 | 0.050538
13794 | 17 | 35 | -5 | 0 | 14 | -1 | 1.648
13796 | 17 | 33 | 1 | 0 | 14 | -1 | 3.0949
13798 | 13 | 27 | 6 | 0 | 14 | -1 | 4.0284
13800 | 7 | 20 | 9 | 0 | 14 | -1 | 4.3085
13802 | 3 | 13 | 10 | 0 | 14 | -1 | 4.1852
13804 | -3 | 2 | 11 | 0 | 14 | -1 | 3.508
13806 | -6 | -2 | 11 | 0 | 14 | -1 | 2.6119
13808 | -9 | -5 | 8 | 0 | 14 | -1 | 1.5175
13810 | -12 | -5 | 5 | 0 | 14 | -1 | 0.24348
13812 | -12 | -5 | 0 | 0 | 14 | -1 | -0.91044
13814 | -11 | -2 | -4 | 0 | 14 | -1 | -1.8614
13816 | -6 | 5 | -9 | 1 | 14 | -1 | -2.2514
13818 | -3 | 9 | -11 | 1 | 14 | -1 | -2.322
13820 | 2 | 22 | -15 | 1 | 14 | -2 | -1.9146
13822 | 8 | 29 | -16 | 1 | 14 | -2 | -0.9802
13824 | 10 | 36 | -15 | 1 | 14 | -2 | 0.05466
13826 | 14 | 40 | -11 | 1 | 14 | -1 | 1.369
13828 | 13 | 39 | -6 | 1 | 14 | -1 | 2.4652
13830 | 13 | 36 | -2 | 1 | 14 | -1 | 3.4581
13832 | 9 | 24 | 8 | 1 | 14 | -1 | 3.9804
13834 | 5 | 17 | 12 | 1 | 14 | -1 | 4.0765
13836 | 5 | 7 | 14 | 1 | 14 | -1 | 4.1635
13838 | -1 | 0 | 14 | 1 | 14 | -1 | 3.6769
13840 | -3 | -6 | 14 | 1 | 15 | -1 | 3.0476
13842 | -7 | -10 | 11 | 1 | 15 | -1 | 2.1006
13844 | -8 | -10 | 7 | 1 | 15 | -1 | 1.1487
13846 | -7 | -8 | 3 | 1 | 14 | -1 | 0.38067
13848 | -4 | -4 | -2 | 2 | 14 | -1 | -0.032201
13850 | -3 | 2 | -6 | 2 | 14 | -1 | -0.31191
13852 | 0 | 10 | -11 | 2 | 14 | -1 | -0.28251
13854 | 1 | 21 | -16 | 1 | 14 | -1 | -0.16164
13856 | 3 | 29 | -19 | 1 | 14 | -1 | 0.13634
13858 | 7 | 37 | -20 | 2 | 14 | -1 | 0.78322
13860 | 9 | 42 | -18 | 2 | 14 | -1 | 1.5576
13862 | 12 | 45 | -15 | 2 | 14 | -1 | 2.5418
13864 | 11 | 41 | -5 | 2 | 14 | -1 | 3.339
13866 | 7 | 34 | 1 | 2 | 14 | -1 | 3.684
13868 | 6 | 26 | 8 | 2 | 14 | -1 | 3.9023
13870 | 0 | 3 | 19 | 2 | 13 | -1 | 3.5345
13872 | -1 | -4 | 20 | 2 | 13 | -1 | 3.1071
13874 | -1 | -7 | 20 | 2 | 14 | -1 | 2.7201
13876 | -3 | -11 | 17 | 2 | 15 | -1 | 2.181
13878 | -2 | -11 | 13 | 2 | 15 | -1 | 1.7869
13880 | -1 | -8 | 9 | 2 | 15 | -1 | 1.5242
13882 | 0 | -6 | 6 | 2 | 14 | -1 | 1.3806
13884 | 2 | 5 | -3 | 2 | 14 | -1 | 1.439
13886 | 3 | 15 | -8 | 2 | 14 | 0 | 1.5861
13888 | 3 | 26 | -13 | 2 | 15 | 0 | 1.7193
13890 | 6 | 35 | -16 | 2 | 15 | 0 | 2.1228
13892 | 7 | 43 | -17 | 3 | 15 | 0 | 2.5825
13894 | 10 | 47 | -15 | 3 | 15 | 0 | 3.2815
13896 | 9 | 50 | -11 | 3 | 15 | 0 | 3.8205
13898 | 7 | 48 | -8 | 3 | 16 | 0 | 4.1202
13900 | 4 | 44 | -3 | 3 | 16 | 0 | 4.1088
13902 | -2 | 27 | 9 | 2 | 16 | 1 | 3.5331
13904 | -2 | 15 | 13 | 3 | 16 | 1 | 3.0116
13906 | -4 | 5 | 16 | 3 | 16 | 1 | 2.3508
13908 | -2 | -10 | 18 | 3 | 16 | 1 | 1.9407
13910 | 0 | -12 | 17 | 3 | 17 | 1 | 1.7578
13912 | 1 | -13 | 14 | 3 | 18 | 1 | 1.6864
13914 | 3 | -11 | 10 | 3 | 18 | 1 | 1.8102
13916 | 5 | -6 | 4 | 3 | 18 | 1 | 2.1108
13918 | 5 | 3 | -2 | 3 | 18 | 1 | 2.3831
13920 | 6 | 12 | -7 | 3 | 17 | 1 | 2.724
13922 | 5 | 23 | -11 | 3 | 17 | 1 | 2.9385
13924 | 6 | 34 | -15 | 3 | 18 | 1 | 3.2271
13926 | 7 | 42 | -17 | 3 | 18 | 1 | 3.5826
13928 | 7 | 49 | -17 | 3 | 18 | 1 | 3.9047
13930 | 5 | 53 | -14 | 3 | 18 | 1 | 4.008
13932 | 3 | 52 | -11 | 3 | 18 | 0 | 3.913
13934 | -1 | 46 | -7 | 3 | 18 | 0 | 3.4499
13936 | -3 | 39 | -1 | 3 | 18 | 0 | 2.842
13938 | -4 | 19 | 11 | 3 | 18 | 0 | 2.1972
13940 | -5 | 9 | 14 | 3 | 18 | 0 | 1.5189
13942 | -4 | 0 | 16 | 3 | 18 | 0 | 0.99872
13944 | 0 | -13 | 17 | 3 | 19 | 0 | 0.9046
13946 | 1 | -14 | 15 | 3 | 19 | 0 | 0.91359
13948 | 5 | -12 | 12 | 3 | 19 | 0 | 1.2987
13950 | 7 | -7 | 7 | 3 | 19 | 0 | 1.8361
13952 | 9 | 0 | 1 | 2 | 19 | 0 | 2.5112
13954 | 9 | 10 | -4 | 2 | 19 | 0 | 3.1228
13956 | 7 | 20 | -8 | 2 | 19 | 0 | 3.4882
13958 | 8 | 30 | -11 | 2 | 19 | 0 | 3.9134
13960 | 7 | 40 | -14 | 2 | 19 | 0 | 4.2043
13962 | 7 | 47 | -14 | 3 | 19 | 0 | 4.4678
13964 | 4 | 51 | -12 | 3 | 19 | 0 | 4.4237
13966 | 1 | 51 | -10 | 2 | 19 | 0 | 4.1011
13968 | -3 | 48 | -7 | 2 | 20 | 0 | 3.4318
13970 | -6 | 42 | -2 | 2 | 20 | 0 | 2.5429
13972 | -8 | 33 | 4 | 2 | 20 | 0 | 1.5492
13974 | -7 | 23 | 10 | 2 | 20 | 0 | 0.74348
13976 | -5 | 2 | 16 | 2 | 19 | 0 | 0.20217
13978 | -5 | -6 | 18 | 2 | 19 | 0 | -0.28812
13980 | -2 | -12 | 18 | 2 | 20 | 0 | -0.44946
13982 | 5 | -13 | 14 | 2 | 20 | 0 | 0.064137
13984 | 7 | -7 | 10 | 2 | 21 | 0 | 0.71783
13986 | 8 | 0 | 5 | 2 | 21 | 0 | 1.4042
13988 | 9 | 9 | -1 | 2 | 21 | 0 | 2.12
13990 | 8 | 18 | -6 | 2 | 20 | 1 | 2.6742
13992 | 7 | 33 | -9 | 2 | 21 | 1 | 3.0819
13994 | 5 | 41 | -11 | 2 | 21 | 1 | 3.2627
13996 | 4 | 45 | -13 | 2 | 20 | 1 | 3.3322
13998 | -1 | 47 | -12 | 2 | 20 | 1 | 2.9239
14000 | -4 | 46 | -9 | 1 | 20 | 1 | 2.2713
14002 | -7 | 43 | -5 | 1 | 20 | 1 | 1.3975
14004 | -9 | 36 | -2 | 1 | 20 | 1 | 0.41758
14006 | -9 | 29 | 2 | 1 | 21 | 1 | -0.47001
14008 | -9 | 20 | 6 | 1 | 20 | 1 | -1.2739
14010 | -8 | 10 | 10 | 1 | 20 | 1 | -1.9079
14012 | -7 | 2 | 13 | 1 | 20 | 1 | -2.3878
14014 | -4 | -5 | 14 | 0 | 20 | 1 | -2.5397
14016 | -2 | -9 | 14 | 0 | 20 | 1 | -2.4889
14018 | 1 | -11 | 13 | 0 | 20 | 1 | -2.16
14020 | 9 | -4 | 8 | 0 | 20 | 1 | -1.1082
14022 | 12 | 4 | 5 | 0 | 20 | 1 | 0.12719
14024 | 11 | 11 | 1 | 0 | 20 | 1 | 1.1519
14026 | 9 | 20 | -2 | 0 | 20 | 1 | 1.8916
14028 | 6 | 31 | -7 | 0 | 20 | 1 | 2.2788
14030 | 3 | 38 | -9 | -1 | 20 | 1 | 2.3468
14032 | 0 | 42 | -10 | 0 | 19 | 1 | 2.1256
14034 | -3 | 41 | -10 | 0 | 19 | 1 | 1.6425
14036 | -6 | 39 | -8 | 0 | 19 | 1 | 0.92223
14038 | -8 | 36 | -6 | 0 | 19 | 1 | 0.081326
14040 | -10 | 26 | -2 | 0 | 18 | 1 | -0.86882
14042 | -8 | 18 | 1 | 0 | 18 | 1 | -1.5409
14044 | -8 | 10 | 4 | 0 | 18 | 1 | -2.1497
14046 | -7 | 4 | 6 | 0 | 18 | 1 | -2.6068
14048 | -3 | -1 | 7 | 0 | 18 | 1 | -2.6439
14050 | 0 | -4 | 8 | 0 | 18 | 1 | -2.3947
14052 | 4 | -6 | 8 | 0 | 18 | 1 | -1.792
14054 | 8 | -3 | 7 | 0 | 18 | 1 | -0.86912
14056 | 9 | 1 | 4 | 0 | 18 | 1 | 0.061019
14058 | 12 | 11 | 0 | 0 | 18 | 1 | 1.1862
14060 | 10 | 16 | -3 | 0 | 18 | 0 | 2.0169
14062 | 9 | 23 | -5 | 0 | 17 | 0 | 2.6751
14064 | 3 | 33 | -6 | 0 | 17 | 0 | 2.7057
14066 | -1 | 36 | -6 | 0 | 17 | 0 | 2.3564
14068 | -5 | 35 | -7 | 0 | 17 | 0 | 1.6631
14070 | -8 | 31 | -6 | 0 | 16 | 0 | 0.75238
14072 | -10 | 29 | -4 | 0 | 16 | 0 | -0.26101
14074 | -10 | 24 | -2 | 0 | 16 | 0 | -1.1789
14076 | -9 | 18 | 0 | 0 | 16 | 0 | -1.916
14078 | -7 | 11 | 2 | 0 | 16 | 0 | -2.3952
14080 | -6 | 7 | 4 | 0 | 16 | 0 | -2.7349
14082 | -3 | 2 | 4 | 0 | 16 | 0 | -2.7599
14084 | 1 | 1 | 3 | 0 | 16 | 0 | -2.4055
14086 | 5 | 1 | 3 | 0 | 16 | 0 | -1.7076
14088 | 10 | 6 | 3 | 0 | 16 | 0 | -0.60417
14090 | 11 | 11 | 2 | 0 | 16 | 0 | 0.4895
14092 | 11 | 16 | -1 | 0 | 17 | 0 | 1.4801
14094 | 9 | 26 | -4 | 0 | 17 | -1 | 2.1888
14096 | 6 | 28 | -4 | 0 | 17 | 0 | 2.548
14098 | 4 | 30 | -4 | 0 | 17 | 0 | 2.6849
14100 | 0 | 31 | -4 | 0 | 17 | 0 | 2.4318
14102 | -4 | 29 | -4 | 0 | 17 | 0 | 1.8256
14104 | -7 | 25 | -2 | 0 | 17 | -1 | 0.99384
14106 | -9 | 20 | 0 | 0 | 17 | 0 | 0.051945
14108 | -9 | 15 | 3 | 0 | 17 | 0 | -0.80118
14110 | -8 | 10 | 4 | 0 | 17 | 0 | -1.4797
14112 | -6 | 6 | 5 | 0 | 17 | 0 | -1.9057
14114 | -5 | 5 | 7 | 0 | 17 | 0 | -2.1973
14116 | -1 | 7 | 7 | 0 | 17 | 0 | -2.0845
14118 | 2 | 8 | 6 | 0 | 17 | 0 | -1.6995
14120 | 6 | 11 | 5 | 0 | 17 | 0 | -0.97386
14122 | 10 | 14 | 4 | 0 | 17 | 0 | 0.060403
14124 | 12 | 24 | 0 | 1 | 17 | 0 | 1.1857
14126 | 12 | 28 | -1 | 1 | 18 | 0 | 2.2049
14128 | 11 | 32 | -3 | 1 | 18 | 1 | 3.0338
14130 | 9 | 32 | -3 | 1 | 18 | 1 | 3.5961
14132 | 4 | 30 | -2 | 1 | 17 | 1 | 3.6342
14134 | 0 | 27 | -2 | 1 | 18 | 1 | 3.2917
14136 | -5 | 23 | -2 | 1 | 18 | 1 | 2.5102
14138 | -7 | 17 | -1 | 1 | 18 | 1 | 1.6139
14140 | -8 | 12 | 1 | 1 | 18 | 1 | 0.7078
14142 | -7 | 7 | 3 | 1 | 18 | 1 | -0.018643
14144 | -8 | 3 | 4 | 1 | 18 | 1 | -0.77087
14146 | -8 | 2 | 4 | 1 | 18 | 1 | -1.4522
14148 | -6 | 3 | 4 | 1 | 18 | 1 | -1.8808
14150 | -3 | 7 | 4 | 1 | 18 | 1 | -1.9863
14152 | 2 | 13 | 4 | 1 | 18 | 1 | -1.6106
14154 | 7 | 19 | 4 | 1 | 18 | 1 | -0.79907
14156 | 11 | 25 | 3 | 1 | 18 | 1 | 0.31297
14158 | 13 | 32 | 2 | 1 | 18 | 1 | 1.5087
14160 | 13 | 35 | 1 | 1 | 18 | 1 | 2.5917
14162 | 10 | 39 | -2 | 1 | 18 | 1 | 3.2899
14164 | 11 | 38 | -4 | 1 | 18 | 1 | 4.0166
14166 | 9 | 34 | -4 | 1 | 18 | 1 | 4.4863
14168 | 4 | 25 | -2 | 1 | 18 | 1 | 4.4404
14170 | -2 | 17 | -2 | 1 | 18 | 1 | 3.8334
14172 | -5 | 11 | -2 | 1 | 18 | 1 | 3.0009
14174 | -8 | 4 | -2 | 1 | 18 | 1 | 1.9641
14176 | -9 | -1 | 0 | 1 | 18 | 1 | 0.93076
14178 | -8 | -3 | 2 | 2 | 18 | 1 | 0.089052
14180 | -8 | -4 | 3 | 2 | 18 | 1 | -0.67332
14182 | -6 | -2 | 4 | 1 | 18 | 1 | -1.1754
14184 | -4 | 3 | 3 | 1 | 18 | 1 | -1.4416
14186 | 0 | 10 | 2 | 1 | 18 | 1 | -1.3057
14188 | 3 | 20 | 2 | 1 | 18 | 1 | -0.8999
14190 | 9 | 32 | 2 | 2 | 18 | 1 | 0.033143
14192 | 12 | 41 | 0 | 2 | 18 | 1 | 1.161
14194 | 14 | 45 | 0 | 2 | 18 | 1 | 2.371
14196 | 14 | 49 | 0 | 2 | 18 | 1 | 3.467
14198 | 12 | 48 | 0 | 1 | 18 | 1 | 4.2713
14200 | 11 | 42 | -1 | 2 | 18 | 1 | 4.9054
14202 | 7 | 33 | -1 | 2 | 18 | 1 | 5.1028
14204 | 6 | 26 | 1 | 2 | 19 | 1 | 5.1874
14206 | -1 | 10 | 1 | 2 | 19 | 1 | 4.6042
14208 | -7 | -2 | 1 | 2 | 19 | 1 | 3.5106
14210 | -10 | -8 | 1 | 2 | 19 | 1 | 2.2372
14212 | -12 | -10 | 1 | 2 | 19 | 1 | 0.8954
14214 | -12 | -10 | 1 | 2 | 20 | 1 | -0.31996
14216 | -9 | -7 | 0 | 2 | 20 | 1 | -1.138
14218 | -6 | 1 | 1 | 2 | 19 | 1 | -1.5963
14220 | -1 | 11 | 0 | 2 | 19 | 1 | -1.5401
14222 | 2 | 23 | -1 | 2 | 19 | 1 | -1.2064
14224 | 5 | 34 | -1 | 2 | 19 | 1 | -0.62148
14226 | 9 | 43 | -2 | 2 | 19 | 0 | 0.28532
14228 | 11 | 51 | -3 | 2 | 20 | 0 | 1.2952
14230 | 15 | 54 | -3 | 2 | 20 | 0 | 2.5868
14232 | 16 | 56 | -1 | 2 | 20 | 0 | 3.851
14234 | 14 | 53 | 1 | 2 | 20 | 0 | 4.8075
14236 | 14 | 48 | 1 | 2 | 21 | 0 | 5.6739
14238 | 6 | 27 | 3 | 2 | 20 | 0 | 5.7046
14240 | 3 | 15 | 5 | 2 | 20 | 0 | 5.4497
14242 | -1 | 4 | 5 | 2 | 21 | 0 | 4.8418
14244 | -8 | -10 | 3 | 2 | 20 | 0 | 3.6315
14246 | -10 | -13 | 2 | 2 | 21 | 0 | 2.3468
14248 | -12 | -12 | 0 | 2 | 22 | 0 | 0.99462
14250 | -13 | -8 | -2 | 2 | 22 | 0 | -0.32434
14252 | -11 | -1 | -4 | 2 | 22 | 0 | -1.3305
14254 | -7 | 9 | -6 | 2 | 21 | 0 | -1.8648
14256 | -2 | 21 | -6 | 2 | 21 | 0 | -1.8776
14258 | 3 | 34 | -7 | 2 | 21 | 0 | -1.4179
14260 | 7 | 46 | -6 | 2 | 22 | 0 | -0.62451
14262 | 10 | 54 | -5 | 2 | 22 | 0 | 0.37683
14264 | 12 | 59 | -3 | 2 | 22 | 0 | 1.4723
14266 | 14 | 59 | 0 | 2 | 22 | 0 | 2.653
14268 | 13 | 57 | 4 | 1 | 22 | 0 | 3.6282
14270 | 14 | 50 | 6 | 2 | 22 | 0 | 4.6057
14272 | 11 | 35 | 8 | 2 | 22 | 0 | 5.2083
14274 | 8 | 15 | 9 | 2 | 22 | 0 | 5.4715
14276 | 3 | 4 | 9 | 2 | 22 | 0 | 5.2385
14278 | -2 | -6 | 8 | 2 | 23 | 0 | 4.5563
14280 | -11 | -15 | 3 | 1 | 23 | 0 | 3.0902
14282 | -12 | -15 | -1 | 1 | 23 | -1 | 1.6679
14284 | -13 | -11 | -3 | 2 | 23 | 0 | 0.28553
14286 | -13 | -2 | -5 | 2 | 24 | 0 | -0.9666
14288 | -7 | 8 | -8 | 2 | 24 | 0 | -1.5352
14290 | -3 | 21 | -10 | 2 | 23 | 0 | -1.6733
14292 | 1 | 34 | -11 | 2 | 23 | 0 | -1.4213
14294 | 5 | 45 | -10 | 2 | 23 | 0 | -0.81614
14296 | 5 | 54 | -9 | 2 | 23 | 0 | -0.26798
14298 | 8 | 60 | -7 | 2 | 23 | -1 | 0.51126
14300 | 10 | 61 | -3 | 2 | 24 | -1 | 1.4055
14302 | 11 | 59 | 1 | 2 | 24 | -1 | 2.3098
14304 | 14 | 51 | 5 | 2 | 24 | -1 | 3.4116
14306 | 12 | 42 | 8 | 2 | 24 | -1 | 4.221
14308 | 10 | 31 | 10 | 2 | 24 | -1 | 4.7657
14310 | 7 | 18 | 11 | 2 | 24 | -1 | 4.9763
14312 | 0 | -4 | 10 | 2 | 24 | -1 | 4.5073
14314 | -2 | -12 | 8 | 2 | 24 | -1 | 3.894
14316 | -6 | -15 | 4 | 2 | 24 | -1 | 2.9615
14318 | -10 | -12 | -4 | 2 | 25 | -1 | 1.7399
14320 | -10 | -5 | -7 | 2 | 25 | -1 | 0.63343
14322 | -10 | -1 | -8 | 2 | 25 | -1 | -0.36875
14324 | -7 | 17 | -11 | 2 | 25 | -1 | -0.99373
14326 | -3 | 31 | -13 | 2 | 25 | -1 | -1.1828
14328 | 0 | 43 | -12 | 2 | 25 | -1 | -1.0713
14330 | 1 | 48 | -11 | 2 | 24 | -1 | -0.87612
14332 | 4 | 58 | -8 | 2 | 25 | -1 | -0.41656
14334 | 7 | 59 | -5 | 2 | 25 | -1 | 0.28244
14336 | 7 | 58 | -1 | 2 | 25 | -1 | 0.91555
14338 | 7 | 52 | 3 | 1 | 25 | -1 | 1.489
14340 | 8 | 44 | 5 | 2 | 25 | -1 | 2.1026
14342 | 7 | 34 | 7 | 1 | 25 | -1 | 2.5642
14344 | 6 | 21 | 10 | 1 | 25 | -1 | 2.888
14346 | 6 | 9 | 11 | 2 | 25 | -1 | 3.1813
14348 | 4 | -1 | 12 | 2 | 25 | -1 | 3.2585
14350 | -2 | -14 | 10 | 1 | 24 | -1 | 2.7629
14352 | -5 | -15 | 7 | 1 | 25 | -1 | 2.0312
14354 | -7 | -12 | 4 | 1 | 25 | -1 | 1.1801
14356 | -8 | 2 | -1 | 1 | 26 | -1 | 0.31487
14358 | -7 | 7 | -2 | 1 | 25 | 0 | -0.37454
14360 | -4 | 24 | -4 | 1 | 25 | 0 | -0.71623
14362 | -3 | 36 | -6 | 1 | 25 | 0 | -0.93147
14364 | 0 | 45 | -7 | 1 | 25 | 0 | -0.84368
14366 | 0 | 53 | -7 | 1 | 25 | 0 | -0.76417
14368 | 0 | 57 | -6 | 1 | 25 | 1 | -0.69215
14370 | 1 | 57 | -4 | 1 | 25 | 1 | -0.53267
14372 | 2 | 54 | -1 | 1 | 25 | 1 | -0.29397
14374 | 5 | 46 | 3 | 1 | 24 | 1 | 0.20498
14376 | 5 | 37 | 6 | 1 | 25 | 1 | 0.6569
14378 | 5 | 26 | 9 | 1 | 25 | 1 | 1.0662
14380 | 4 | 15 | 11 | 1 | 25 | 1 | 1.3427
14382 | 3 | 5 | 12 | 1 | 25 | 1 | 1.4989
14384 | 4 | -3 | 13 | 1 | 25 | 2 | 1.7346
14386 | 1 | -12 | 13 | 1 | 24 | 2 | 1.6654
14388 | 0 | -11 | 10 | 0 | 24 | 2 | 1.5084
14390 | -2 | -7 | 6 | 0 | 25 | 2 | 1.1778
14392 | -4 | 8 | 0 | 0 | 25 | 2 | 0.68979
14394 | -4 | 18 | -4 | 0 | 25 | 2 | 0.24778
14396 | -3 | 29 | -8 | 0 | 25 | 2 | -0.058312
14398 | -1 | 38 | -12 | 1 | 25 | 2 | -0.14706
14400 | -1 | 46 | -14 | 1 | 24 | 2 | -0.22745
14402 | -1 | 50 | -15 | 1 | 24 | 2 | -0.30026
14404 | -1 | 52 | -14 | 0 | 24 | 2 | -0.36621
14406 | -1 | 52 | -12 | 0 | 24 | 1 | -0.42594
14408 | -1 | 47 | -10 | 0 | 24 | 1 | -0.48005
14410 | 0 | 41 | -5 | 0 | 24 | 1 | -0.4348
14412 | 2 | 33 | 0 | 1 | 24 | 1 | -0.20533
14414 | 2 | 23 | 4 | 1 | 24 | 0 | 0.0025179
14416 | 2 | 15 | 8 | 0 | 24 | 0 | 0.19078
14418 | 2 | 6 | 11 | 0 | 24 | 0 | 0.36129
14420 | 3 | 0 | 11 | 0 | 24 | -1 | 0.60998
14422 | 4 | -5 | 11 | 0 | 24 | -1 | 0.92949
14424 | 4 | -6 | 8 | 0 | 24 | -1 | 1.2189
14426 | 4 | -2 | 3 | 0 | 24 | -1 | 1.481
14428 | 2 | 3 | 0 | 0 | 24 | -1 | 1.5299
14430 | 1 | 15 | -4 | 0 | 24 | -1 | 1.48
14432 | -1 | 27 | -8 | 0 | 25 | -1 | 1.2462
14434 | -2 | 35 | -10 | 0 | 24 | -1 | 0.94028
14436 | -2 | 40 | -11 | 0 | 24 | -1 | 0.66317
14438 | -3 | 45 | -11 | 1 | 23 | -1 | 0.31792
14440 | -2 | 46 | -10 | 1 | 23 | -1 | 0.099462
14442 | -3 | 46 | -8 | 1 | 23 | -2 | -0.19266
14444 | -3 | 44 | -7 | 0 | 23 | -2 | -0.45724
14446 | -3 | 39 | -5 | 0 | 23 | -2 | -0.69689
14448 | -2 | 32 | -2 | 0 | 23 | -2 | -0.81971
14450 | -2 | 25 | 1 | 0 | 23 | -2 | -0.93095
14452 | 0 | 18 | 4 | 0 | 23 | -2 | -0.84321
14454 | 2 | 11 | 7 | 0 | 23 | -1 | -0.57524
14456 | 4 | 7 | 9 | 0 | 23 | -1 | -0.14403
14458 | 6 | 3 | 11 | 1 | 23 | -1 | 0.43503
14460 | 6 | 2 | 11 | 0 | 23 | -1 | 0.95951
14462 | 6 | 3 | 9 | 0 | 23 | -1 | 1.4346
14464 | 5 | 7 | 6 | 0 | 24 | -1 | 1.7706
14466 | 5 | 17 | 0 | 0 | 24 | -1 | 2.075
14468 | 4 | 24 | -3 | 1 | 24 | -1 | 2.2564
14470 | 2 | 28 | -6 | 1 | 24 | -1 | 2.2322
14472 | -1 | 35 | -8 | 0 | 24 | -1 | 1.9276
14474 | -3 | 38 | -9 | 0 | 24 | -1 | 1.4632
14476 | -5 | 40 | -9 | 1 | 23 | -1 | 0.85404
14478 | -3 | 41 | -7 | 1 | 23 | 0 | 0.49081
14480 | -3 | 40 | -6 | 1 | 24 | 0 | 0.16181
14482 | -2 | 37 | -4 | 1 | 24 | 0 | -0.041937
14484 | -3 | 33 | -2 | 1 | 24 | 0 | -0.32073
14486 | -2 | 29 | 0 | 1 | 24 | 0 | -0.479
14488 | -1 | 24 | 1 | 1 | 24 | -1 | -0.5281
14490 | 1 | 20 | 3 | 1 | 24 | 0 | -0.38408
14492 | 3 | 16 | 5 | 1 | 24 | 0 | -0.065137
14494 | 6 | 12 | 7 | 1 | 24 | 0 | 0.50649
14496 | 9 | 8 | 7 | 1 | 24 | 0 | 1.307
14498 | 10 | 9 | 7 | 1 | 24 | 0 | 2.1263
14500 | 9 | 11 | 6 | 1 | 24 | 0 | 2.7741
14502 | 7 | 14 | 3 | 1 | 24 | 0 | 3.1724
14504 | 4 | 21 | -1 | 1 | 25 | -1 | 3.2504
14506 | 2 | 24 | -2 | 1 | 25 | 0 | 3.1325
14508 | -1 | 26 | -3 | 1 | 24 | 0 | 2.7431
14510 | -2 | 30 | -3 | 1 | 24 | 0 | 2.296
14512 | -2 | 32 | -3 | 1 | 24 | 0 | 1.8911
14514 | -3 | 34 | -2 | 1 | 24 | 0 | 1.4302
14516 | -2 | 37 | -1 | 1 | 24 | 0 | 1.1069
14518 | -3 | 37 | -1 | 1 | 24 | 0 | 0.71982
14520 | -3 | 35 | 0 | 1 | 24 | 0 | 0.36923
14522 | -3 | 34 | 0 | 1 | 24 | 0 | 0.051691
14524 | -2 | 32 | 0 | 1 | 24 | 0 | -0.14168
14526 | 0 | 30 | 0 | 1 | 25 | 0 | -0.12832
14528 | 2 | 28 | 1 | 1 | 25 | 0 | 0.072266
14530 | 4 | 25 | 2 | 1 | 25 | 0 | 0.44245
14532 | 5 | 22 | 2 | 1 | 25 | 0 | 0.87199
14534 | 10 | 16 | 2 | 2 | 25 | 1 | 1.7323
14536 | 10 | 14 | 3 | 2 | 25 | 1 | 2.5115
14538 | 10 | 14 | 3 | 2 | 25 | 1 | 3.2173
14540 | 6 | 16 | 0 | 1 | 25 | 0 | 3.4795
14542 | 6 | 17 | 0 | 2 | 25 | 0 | 3.7171
14544 | 4 | 19 | 0 | 2 | 25 | 0 | 3.7437
14546 | 2 | 22 | 0 | 2 | 25 | 0 | 3.5794
14548 | 1 | 23 | 1 | 2 | 25 | 1 | 3.3363
14550 | -1 | 26 | 0 | 2 | 25 | 0 | 2.9276
14552 | -3 | 29 | -1 | 2 | 25 | 0 | 2.3689
14554 | -3 | 33 | -1 | 2 | 25 | 0 | 1.8629
14556 | -4 | 35 | -2 | 2 | 25 | 0 | 1.3104
14558 | -4 | 37 | -2 | 2 | 25 | 0 | 0.80988
14560 | -3 | 37 | -3 | 2 | 25 | 0 | 0.45081
14562 | -1 | 36 | -2 | 2 | 25 | 0 | 0.31407
14564 | 0 | 35 | 0 | 2 | 25 | 0 | 0.28447
14566 | 2 | 33 | 2 | 2 | 26 | 0 | 0.44616
14568 | 4 | 31 | 3 | 2 | 26 | 0 | 0.7811
14570 | 6 | 26 | 2 | 2 | 26 | 0 | 1.273
14572 | 7 | 23 | 2 | 2 | 26 | 0 | 1.8127
14574 | 7 | 21 | 1 | 2 | 26 | 0 | 2.3016
14576 | 8 | 15 | 1 | 2 | 26 | 0 | 2.8387
14578 | 7 | 15 | 2 | 2 | 26 | 0 | 3.2309
14580 | 6 | 15 | 1 | 2 | 26 | 0 | 3.4919
14582 | 7 | 15 | 1 | 2 | 26 | 0 | 3.8225
14584 | 4 | 19 | 0 | 2 | 26 | 0 | 3.8392
14586 | 3 | 21 | -1 | 2 | 26 | 0 | 3.7601
14588 | 1 | 24 | -1 | 2 | 26 | 0 | 3.5
14590 | -1 | 26 | -2 | 2 | 26 | 0 | 3.0759
14592 | -3 | 29 | -2 | 2 | 26 | 0 | 2.5032
14594 | -3 | 33 | -1 | 2 | 26 | 0 | 1.9846
14596 | -2 | 35 | -1 | 2 | 26 | 0 | 1.609
14598 | -2 | 37 | 0 | 2 | 26 | 0 | 1.2689
14600 | -1 | 37 | 0 | 2 | 26 | 0 | 1.0551
14602 | 0 | 38 | 0 | 2 | 26 | 0 | 0.95562
14604 | 1 | 36 | 1 | 2 | 26 | 0 | 0.9598
14606 | 3 | 35 | 1 | 2 | 26 | 0 | 1.1521
14608 | 6 | 30 | 2 | 2 | 26 | 0 | 1.609
14610 | 7 | 28 | 1 | 2 | 26 | 0 | 2.1171
14612 | 8 | 25 | 1 | 2 | 27 | 0 | 2.6715
14614 | 8 | 19 | -1 | 2 | 27 | 0 | 3.1737
14616 | 8 | 17 | -2 | 2 | 27 | 0 | 3.6286
14618 | 8 | 17 | -3 | 2 | 27 | 0 | 4.0406
14620 | 6 | 17 | -3 | 2 | 27 | 0 | 4.2253
14622 | 5 | 17 | -2 | 3 | 27 | 0 | 4.2983
14624 | 3 | 20 | -1 | 3 | 27 | 0 | 4.1759
14626 | 2 | 21 | 0 | 3 | 27 | 0 | 3.9708
14628 | 1 | 24 | 1 | 3 | 27 | 0 | 3.6908
14630 | -1 | 27 | 1 | 3 | 27 | 0 | 3.2487
14632 | -2 | 30 | 0 | 3 | 27 | 0 | 2.7541
14634 | -2 | 32 | 0 | 3 | 27 | 0 | 2.306
14636 | -2 | 33 | -1 | 3 | 27 | 0 | 1.9002
14638 | -2 | 34 | 0 | 3 | 27 | 0 | 1.5326
14640 | -1 | 35 | 1 | 3 | 27 | 0 | 1.2939
14642 | 1 | 35 | 1 | 3 | 27 | 0 | 1.2662
14644 | 1 | 35 | 1 | 3 | 27 | 0 | 1.2411
14646 | 3 | 32 | 0 | 3 | 27 | 0 | 1.4069
14648 | 4 | 31 | 0 | 3 | 27 | 0 | 1.6513
14650 | 8 | 30 | -1 | 3 | 27 | 0 | 2.2496
14652 | 9 | 26 | 0 | 3 | 27 | 0 | 2.8858
14654 | 8 | 25 | 0 | 3 | 27 | 0 | 3.3678
14656 | 6 | 22 | -2 | 3 | 27 | 0 | 3.6159
14658 | 6 | 21 | -4 | 3 | 27 | 0 | 3.8406
14660 | 6 | 20 | -5 | 3 | 27 | -1 | 4.0441
14662 | 6 | 21 | -4 | 3 | 27 | 0 | 4.2285
14664 | 5 | 22 | -3 | 3 | 27 | 0 | 4.3012
14666 | 4 | 23 | -2 | 3 | 27 | 0 | 4.2728
14668 | 1 | 24 | 0 | 3 | 27 | 0 | 3.9643
14670 | -1 | 25 | 0 | 3 | 27 | 0 | 3.4965
14672 | -3 | 26 | 1 | 3 | 27 | -1 | 2.8842
14674 | -3 | 27 | 0 | 3 | 27 | -1 | 2.3296
14676 | -2 | 29 | 0 | 3 | 27 | -1 | 1.9216
14678 | -1 | 29 | 1 | 3 | 27 | -1 | 1.6462
14680 | 1 | 30 | 3 | 3 | 27 | -1 | 1.5853
14682 | 3 | 30 | 3 | 3 | 27 | 0 | 1.7186
14684 | 3 | 31 | 2 | 3 | 27 | -1 | 1.8394
14686 | 4 | 32 | 1 | 3 | 27 | -1 | 2.043
14688 | 5 | 33 | -1 | 3 | 27 | -1 | 2.3217
14690 | 7 | 33 | -2 | 3 | 27 | -1 | 2.7626
14692 | 9 | 32 | -2 | 3 | 27 | -1 | 3.3505
14694 | 11 | 31 | -1 | 3 | 27 | 0 | 4.0714
14696 | 10 | 30 | -1 | 3 | 27 | 0 | 4.6302
14698 | 9 | 28 | -3 | 3 | 27 | -1 | 5.042
14700 | 8 | 25 | -4 | 3 | 27 | -1 | 5.3208
14702 | 5 | 24 | -5 | 3 | 27 | -1 | 5.2906
14704 | 4 | 23 | -4 | 3 | 27 | -1 | 5.169
14706 | 2 | 23 | -2 | 3 | 28 | -1 | 4.8703
14708 | 2 | 23 | -1 | 4 | 28 | -1 | 4.5998
14710 | 1 | 23 | 1 | 4 | 28 | 0 | 4.2605
14712 | -1 | 23 | 2 | 4 | 28 | -1 | 3.7647
14714 | -1 | 22 | 2 | 4 | 28 | -1 | 3.3156
14716 | -2 | 23 | 1 | 4 | 28 | -1 | 2.8147
14718 | -2 | 24 | 1 | 4 | 27 | -1 | 2.3609
14720 | 1 | 28 | 2 | 4 | 28 | -1 | 2.2326
14722 | 1 | 29 | 2 | 4 | 28 | -1 | 2.1165
14724 | 2 | 31 | 2 | 4 | 27 | -1 | 2.1055
14726 | 6 | 33 | 0 | 4 | 27 | -1 | 2.4725
14728 | 8 | 35 | 0 | 4 | 27 | -1 | 2.9935
14730 | 8 | 36 | -1 | 4 | 27 | -1 | 3.4653
14732 | 9 | 35 | -1 | 4 | 27 | -1 | 3.987
14734 | 9 | 35 | -3 | 4 | 27 | -1 | 4.4594
14736 | 9 | 34 | -3 | 4 | 28 | -1 | 4.8874
14738 | 9 | 32 | -3 | 4 | 28 | -1 | 5.275
14740 | 8 | 29 | -3 | 4 | 28 | -1 | 5.5318
14742 | 7 | 26 | -3 | 4 | 28 | -1 | 5.6702
14744 | 5 | 24 | -3 | 4 | 28 | -1 | 5.607
14746 | 5 | 22 | -2 | 4 | 28 | -1 | 5.5498
14748 | 3 | 22 | -1 | 4 | 28 | -1 | 5.3095
14750 | 0 | 21 | -1 | 4 | 28 | -1 | 4.8091
14752 | -1 | 21 | 0 | 4 | 28 | -1 | 4.2616
14754 | -1 | 21 | 0 | 4 | 28 | -1 | 3.7657
14756 | -1 | 21 | 2 | 4 | 28 | -1 | 3.3165
14758 | 0 | 23 | 2 | 4 | 28 | -1 | 3.004
14760 | 0 | 25 | 2 | 4 | 28 | -1 | 2.7208
14762 | 2 | 29 | 0 | 4 | 28 | -1 | 2.6529
14764 | 3 | 30 | 0 | 4 | 28 | -1 | 2.6856
14766 | 5 | 32 | 0 | 4 | 28 | -1 | 2.9037
14768 | 6 | 33 | -1 | 4 | 28 | -1 | 3.1956
14770 | 6 | 34 | -1 | 4 | 28 | -1 | 3.4599
14772 | 8 | 35 | -1 | 4 | 28 | -1 | 3.8878
14774 | 8 | 35 | -1 | 4 | 28 | -1 | 4.2753
14776 | 9 | 35 | -1 | 4 | 28 | -1 | 4.7206
14778 | 9 | 33 | -1 | 4 | 28 | -1 | 5.1239
14780 | 9 | 32 | -1 | 4 | 28 | -1 | 5.4893
14782 | 7 | 29 | -2 | 4 | 28 | -1 | 5.6316
14784 | 6 | 28 | -2 | 4 | 28 | -1 | 5.6664
14786 | 5 | 25 | -3 | 4 | 28 | -1 | 5.6036
14788 | 4 | 23 | -2 | 4 | 28 | -1 | 5.4524
14790 | 2 | 24 | 0 | 4 | 28 | -1 | 5.127
14792 | 1 | 23 | 0 | 4 | 28 | 0 | 4.7381
14794 | -1 | 22 | 0 | 4 | 28 | -1 | 4.1973
14796 | -1 | 21 | 0 | 4 | 28 | -1 | 3.7074
14798 | -1 | 21 | 0 | 4 | 28 | -1 | 3.2638
14800 | 0 | 22 | 0 | 4 | 28 | -1 | 2.9562
14802 | 0 | 23 | 0 | 4 | 28 | -1 | 2.6776
14804 | 1 | 25 | 0 | 4 | 28 | -1 | 2.5195
14806 | 1 | 26 | 0 | 4 | 28 | -1 | 2.3762
14808 | 3 | 29 | -2 | 4 | 28 | -1 | 2.435
14810 | 5 | 30 | -3 | 4 | 28 | -1 | 2.6768
14812 | 6 | 31 | -3 | 4 | 28 | -1 | 2.99
14814 | 9 | 32 | -2 | 4 | 27 | -1 | 3.5564
14816 | 10 | 32 | -2 | 4 | 27 | -1 | 4.1637
14818 | 11 | 32 | -1 | 4 | 27 | -1 | 4.808
14820 | 10 | 33 | -2 | 4 | 27 | -1 | 5.2973
14822 | 9 | 32 | -2 | 4 | 27 | -1 | 5.6463
14824 | 7 | 32 | -2 | 4 | 27 | -1 | 5.7739
14826 | 6 | 31 | -2 | 4 | 27 | -1 | 5.7952
14828 | 6 | 28 | -2 | 4 | 27 | -1 | 5.8145
14830 | 5 | 26 | -1 | 4 | 27 | -1 | 5.7377
14832 | 4 | 24 | 0 | 4 | 27 | -1 | 5.574
14834 | 2 | 23 | 0 | 4 | 27 | -1 | 5.2371
14836 | -1 | 20 | 0 | 4 | 27 | -1 | 4.6493
14838 | -1 | 19 | 1 | 4 | 27 | -1 | 4.1169
14840 | -2 | 19 | 1 | 4 | 27 | -1 | 3.5404
14842 | -3 | 20 | 0 | 4 | 27 | -1 | 2.9239
14844 | 0 | 20 | -1 | 4 | 27 | -1 | 2.6484
14846 | 0 | 22 | -1 | 4 | 27 | -1 | 2.3988
14848 | 1 | 23 | -1 | 4 | 27 | -1 | 2.2669
14850 | 3 | 25 | -1 | 4 | 27 | -1 | 2.336
14852 | 3 | 27 | -3 | 4 | 27 | -1 | 2.3986
14854 | 5 | 29 | -4 | 4 | 27 | -1 | 2.6438
14856 | 7 | 30 | -4 | 4 | 27 | -1 | 3.0543
14858 | 8 | 32 | -3 | 4 | 27 | -1 | 3.5205
14860 | 9 | 33 | -2 | 4 | 27 | -1 | 4.0369
14862 | 9 | 34 | -2 | 4 | 27 | -1 | 4.5047
14864 | 10 | 34 | -2 | 4 | 27 | -1 | 5.0226
14866 | 9 | 34 | -2 | 4 | 27 | -1 | 5.3974
14868 | 6 | 31 | -1 | 4 | 27 | -1 | 5.4542
14870 | 6 | 31 | -1 | 4 | 27 | -1 | 5.5057
14872 | 3 | 27 | 1 | 4 | 27 | -1 | 5.2695
14874 | 2 | 22 | 1 | 4 | 26 | -1 | 4.9614
14876 | 1 | 22 | 1 | 4 | 26 | -1 | 4.588
14878 | 0 | 19 | 1 | 4 | 26 | -1 | 4.1556
14880 | -1 | 19 | 1 | 4 | 26 | -1 | 3.6697
14882 | -2 | 18 | 1 | 4 | 26 | -1 | 3.1353
14884 | -2 | 18 | 2 | 4 | 26 | -1 | 2.6514
14886 | -2 | 19 | 1 | 4 | 26 | -1 | 2.213
14888 | 0 | 20 | -1 | 4 | 26 | -1 | 2.0044
14890 | 1 | 21 | -3 | 4 | 26 | -1 | 1.9097
14892 | 1 | 22 | -3 | 4 | 26 | -1 | 1.824
14894 | 4 | 25 | -3 | 4 | 26 | -1 | 2.0291
14896 | 4 | 27 | -3 | 4 | 26 | -1 | 2.2148
14898 | 5 | 29 | -3 | 3 | 26 | -1 | 2.4773
14900 | 6 | 30 | -4 | 3 | 26 | -1 | 2.8093
14902 | 7 | 31 | -3 | 3 | 26 | -1 | 3.2043
14904 | 10 | 33 | -3 | 3 | 26 | -1 | 3.8448
14906 | 11 | 33 | -3 | 4 | 26 | -1 | 4.5191
14908 | 9 | 32 | -3 | 3 | 26 | -1 | 4.9415
14910 | 7 | 31 | 0 | 3 | 26 | -1 | 5.1355
14912 | 6 | 30 | 1 | 3 | 26 | -1 | 5.2169
14914 | 5 | 26 | 2 | 3 | 25 | -1 | 5.1965
14916 | 3 | 24 | 2 | 3 | 25 | -1 | 4.9895
14918 | 2 | 22 | 2 | 3 | 25 | -1 | 4.7077
14920 | 3 | 21 | 2 | 4 | 25 | -1 | 4.5468
14922 | 1 | 20 | 2 | 4 | 25 | -1 | 4.2125
14924 | 1 | 19 | 3 | 4 | 25 | -1 | 3.9097
14926 | 1 | 19 | 3 | 4 | 25 | -1 | 3.6355
14928 | 1 | 19 | 2 | 4 | 25 | -1 | 3.3871
14930 | -1 | 20 | 1 | 4 | 25 | -1 | 2.9736
14932 | -1 | 21 | -1 | 4 | 25 | -1 | 2.5991
14934 | 0 | 21 | -3 | 4 | 25 | -1 | 2.3542
14936 | 1 | 22 | -4 | 4 | 25 | -1 | 2.2265
14938 | 3 | 24 | -4 | 4 | 25 | -1 | 2.2994
14940 | 6 | 27 | -4 | 4 | 25 | -1 | 2.6482
14942 | 6 | 27 | -5 | 4 | 25 | -1 | 2.9641
14944 | 7 | 29 | -5 | 4 | 25 | -1 | 3.3445
14946 | 8 | 32 | -5 | 4 | 25 | -1 | 3.7833
14948 | 9 | 33 | -5 | 4 | 25 | -1 | 4.2749
14950 | 9 | 33 | -3 | 4 | 25 | -1 | 4.7202
14952 | 9 | 33 | -2 | 4 | 25 | -1 | 5.1236
14954 | 10 | 32 | 0 | 4 | 25 | -1 | 5.5832
14956 | 9 | 30 | 2 | 4 | 25 | -1 | 5.9052
14958 | 7 | 29 | 3 | 4 | 25 | -1 | 6.0084
14960 | 7 | 26 | 3 | 4 | 25 | -1 | 6.1019
14962 | 4 | 24 | 3 | 4 | 25 | -1 | 5.9038
14964 | 3 | 21 | 4 | 4 | 25 | -1 | 5.6301
14966 | 2 | 20 | 4 | 4 | 25 | -1 | 5.288
14968 | 2 | 18 | 5 | 4 | 25 | -1 | 4.9781
14970 | 2 | 18 | 4 | 4 | 25 | -1 | 4.6974
14972 | 1 | 19 | 2 | 4 | 25 | -1 | 4.3489
14974 | 1 | 18 | 1 | 4 | 25 | -1 | 4.0333
14976 | 1 | 19 | -1 | 4 | 25 | -1 | 3.7474
14978 | 2 | 21 | -3 | 5 | 25 | -1 | 3.5827
14980 | 3 | 22 | -4 | 5 | 25 | 0 | 3.5278
14982 | 3 | 24 | -4 | 5 | 25 | 0 | 3.4781
14984 | 5 | 26 | -6 | 5 | 25 | 0 | 3.6215
14986 | 7 | 28 | -7 | 5 | 25 | 0 | 3.9399
14988 | 8 | 30 | -7 | 5 | 25 | 0 | 4.3226
14990 | 10 | 31 | -6 | 5 | 25 | 0 | 4.8577
14992 | 9 | 33 | -6 | 5 | 25 | 0 | 5.2481
14994 | 9 | 34 | -5 | 5 | 25 | -1 | 5.6017
14996 | 8 | 34 | -2 | 5 | 25 | -1 | 5.8277
14998 | 8 | 33 | 0 | 5 | 25 | 0 | 6.0324
15000 | 8 | 31 | 2 | 5 | 25 | -1 | 6.2179
15002 | 8 | 28 | 2 | 5 | 25 | -1 | 6.3858
15004 | 7 | 25 | 3 | 5 | 25 | -1 | 6.4437
15006 | 7 | 23 | 4 | 5 | 25 | -1 | 6.4962
15008 | 6 | 21 | 5 | 5 | 25 | -1 | 6.4494
15010 | 5 | 21 | 6 | 5 | 25 | -1 | 6.3128
15012 | 4 | 19 | 5 | 5 | 25 | -1 | 6.0948
15014 | 2 | 18 | 4 | 5 | 25 | -1 | 5.7089
15016 | 2 | 18 | 2 | 5 | 25 | -1 | 5.3593
15018 | 1 | 18 | 1 | 5 | 25 | -1 | 4.9485
15020 | 2 | 21 | -1 | 5 | 25 | -1 | 4.6706
15022 | 3 | 22 | -2 | 5 | 25 | -1 | 4.5131
15024 | 3 | 23 | -4 | 5 | 25 | -1 | 4.3705
15026 | 3 | 25 | -6 | 5 | 25 | -1 | 4.2414
15028 | 4 | 26 | -7 | 5 | 25 | -1 | 4.2186
15030 | 6 | 28 | -7 | 5 | 25 | -1 | 4.3865
15032 | 6 | 29 | -8 | 5 | 25 | -1 | 4.5386
15034 | 8 | 30 | -7 | 5 | 25 | -1 | 4.8648
15036 | 8 | 32 | -6 | 5 | 25 | -1 | 5.1603
15038 | 9 | 33 | -5 | 5 | 26 | -1 | 5.5222
15040 | 9 | 33 | -3 | 5 | 26 | -1 | 5.85
15042 | 8 | 32 | -1 | 5 | 25 | -1 | 6.0526
15044 | 8 | 31 | 0 | 5 | 25 | -1 | 6.2361
15046 | 8 | 28 | 2 | 5 | 25 | -1 | 6.4024
15048 | 8 | 25 | 4 | 6 | 25 | -1 | 6.5529
15050 | 7 | 24 | 5 | 6 | 25 | -1 | 6.5951
15052 | 6 | 20 | 5 | 6 | 25 | -1 | 6.539
15054 | 5 | 19 | 4 | 6 | 25 | -1 | 6.3939
15056 | 4 | 19 | 4 | 6 | 25 | -1 | 6.1683
15058 | 2 | 19 | 4 | 5 | 25 | -1 | 5.7755
15060 | 1 | 19 | 3 | 5 | 25 | -1 | 5.3254
15062 | 3 | 19 | 0 | 5 | 25 | -1 | 5.1062
15064 | 2 | 20 | -1 | 6 | 25 | -1 | 4.8135
15066 | 2 | 21 | -2 | 5 | 25 | -1 | 4.5483
15068 | 3 | 22 | -3 | 6 | 25 | -1 | 4.4024
15070 | 2 | 24 | -6 | 5 | 25 | -1 | 4.176
15072 | 3 | 25 | -7 | 5 | 25 | -1 | 4.0651
15074 | 4 | 28 | -8 | 5 | 25 | -1 | 4.059
15076 | 6 | 30 | -8 | 5 | 25 | -1 | 4.2419
15078 | 6 | 31 | -8 | 5 | 25 | -1 | 4.4076
15080 | 8 | 32 | -6 | 5 | 25 | -1 | 4.7462
15082 | 8 | 32 | -5 | 5 | 25 | -1 | 5.0529
15084 | 8 | 32 | -3 | 5 | 25 | -1 | 5.3306
15086 | 8 | 32 | -1 | 5 | 25 | -1 | 5.5822
15088 | 7 | 30 | 0 | 5 | 25 | -1 | 5.7158
15090 | 7 | 29 | 1 | 5 | 25 | -1 | 5.8369
15092 | 8 | 26 | 2 | 5 | 25 | -1 | 6.0407
15094 | 7 | 22 | 6 | 5 | 25 | -1 | 6.1311
15096 | 7 | 20 | 6 | 5 | 25 | -1 | 6.213
15098 | 7 | 19 | 6 | 5 | 25 | -1 | 6.2872
15100 | 6 | 18 | 5 | 5 | 25 | -1 | 6.2601
15102 | 4 | 18 | 4 | 5 | 25 | -1 | 6.0471
15104 | 4 | 18 | 3 | 5 | 25 | -1 | 5.8542
15106 | 5 | 18 | 3 | 5 | 25 | -1 | 5.7737
15108 | 2 | 19 | 2 | 5 | 25 | -1 | 5.418
15110 | 3 | 20 | 0 | 5 | 25 | -1 | 5.1901
15112 | 2 | 22 | -3 | 5 | 25 | -1 | 4.8895
15114 | 4 | 23 | -5 | 5 | 25 | -1 | 4.8056
15116 | 3 | 26 | -6 | 5 | 25 | -1 | 4.6355
15118 | 4 | 27 | -7 | 5 | 25 | -1 | 4.5756
15120 | 3 | 29 | -7 | 5 | 25 | -1 | 4.4271
15122 | 4 | 31 | -7 | 5 | 25 | -1 | 4.3868
15124 | 6 | 33 | -6 | 5 | 25 | -1 | 4.5389
15126 | 7 | 32 | -5 | 5 | 25 | -1 | 4.7708
15128 | 7 | 33 | -3 | 5 | 25 | -1 | 4.9809
15130 | 9 | 30 | 0 | 5 | 25 | -1 | 5.3597
15132 | 8 | 28 | 1 | 5 | 25 | -1 | 5.6085
15134 | 8 | 27 | 2 | 5 | 25 | -1 | 5.8339
15136 | 7 | 25 | 4 | 5 | 25 | -1 | 5.9438
15138 | 6 | 21 | 4 | 5 | 25 | -1 | 5.9491
15140 | 7 | 20 | 5 | 5 | 25 | -1 | 6.0482
15142 | 7 | 18 | 5 | 5 | 25 | -1 | 6.1379
15144 | 7 | 17 | 5 | 5 | 24 | -1 | 6.2191
15146 | 7 | 17 | 4 | 5 | 24 | -1 | 6.2927
15148 | 7 | 17 | 3 | 5 | 24 | 0 | 6.3594
15150 | 4 | 19 | 3 | 5 | 24 | 0 | 6.137
15152 | 5 | 19 | 1 | 5 | 24 | 0 | 6.0299
15154 | 3 | 20 | 1 | 5 | 24 | 0 | 5.7443
15156 | 3 | 20 | 0 | 5 | 24 | 0 | 5.4857
15158 | 4 | 22 | -2 | 5 | 24 | 0 | 5.3456
15160 | 3 | 24 | -4 | 5 | 24 | 0 | 5.1246
15162 | 3 | 26 | -6 | 5 | 24 | 0 | 4.9243
15164 | 4 | 27 | -6 | 5 | 24 | 0 | 4.8372
15166 | 3 | 29 | -6 | 5 | 24 | 0 | 4.6641
15168 | 5 | 31 | -4 | 5 | 24 | 0 | 4.6957
15170 | 5 | 32 | -4 | 5 | 24 | 0 | 4.7244
15172 | 6 | 32 | -5 | 5 | 24 | 0 | 4.8446
15174 | 7 | 30 | -3 | 6 | 24 | 0 | 5.0478
15176 | 8 | 28 | -1 | 6 | 24 | 0 | 5.326
15178 | 8 | 27 | 1 | 6 | 24 | 0 | 5.578
15180 | 8 | 25 | 1 | 5 | 24 | 0 | 5.8063
15182 | 9 | 24 | 2 | 6 | 24 | 0 | 6.1073
15184 | 7 | 23 | 2 | 5 | 24 | 0 | 6.1914
15186 | 8 | 20 | 3 | 6 | 24 | 0 | 6.3619
15188 | 6 | 19 | 3 | 5 | 24 | 0 | 6.3278
15190 | 6 | 19 | 2 | 6 | 24 | 0 | 6.2969
15192 | 7 | 18 | 2 | 6 | 24 | 0 | 6.3631
15194 | 8 | 18 | 3 | 6 | 24 | 0 | 6.5174
15196 | 7 | 19 | 2 | 6 | 24 | 0 | 6.5629
15198 | 7 | 19 | 1 | 6 | 24 | -1 | 6.6041
15200 | 5 | 20 | -1 | 6 | 24 | -1 | 6.4529
15202 | 4 | 21 | -1 | 6 | 24 | -1 | 6.2217
15204 | 3 | 24 | -2 | 6 | 24 | -1 | 5.9181
15206 | 2 | 25 | -3 | 6 | 24 | -1 | 5.5488
15208 | 2 | 27 | -4 | 6 | 24 | -1 | 5.2144
15210 | 3 | 30 | -4 | 6 | 24 | -1 | 5.0057
15212 | 5 | 31 | -3 | 6 | 24 | -1 | 5.0051
15214 | 6 | 32 | -3 | 6 | 24 | -1 | 5.0989
15216 | 7 | 31 | -3 | 6 | 24 | -1 | 5.2781
15218 | 6 | 31 | -3 | 6 | 24 | -1 | 5.3461
15220 | 8 | 30 | -3 | 6 | 24 | -1 | 5.5962
15222 | 7 | 30 | -1 | 6 | 24 | -1 | 5.7285
15224 | 9 | 28 | 0 | 6 | 24 | 0 | 6.0369
15226 | 8 | 26 | 0 | 6 | 24 | -1 | 6.2219
15228 | 9 | 24 | 0 | 6 | 24 | -1 | 6.4837
15230 | 9 | 22 | 0 | 6 | 24 | -1 | 6.7209
15232 | 9 | 20 | 2 | 6 | 24 | -1 | 6.9357
15234 | 8 | 19 | 2 | 6 | 24 | -1 | 7.036
15236 | 7 | 18 | 2 | 6 | 24 | -1 | 7.0326
15238 | 8 | 18 | 2 | 6 | 24 | -1 | 7.1238
15240 | 6 | 18 | 2 | 6 | 24 | -1 | 7.0179
15242 | 7 | 19 | 1 | 6 | 25 | -1 | 7.0162
15244 | 5 | 21 | 0 | 6 | 25 | -1 | 6.8262
15246 | 5 | 22 | -1 | 6 | 25 | -1 | 6.654
15248 | 2 | 25 | -1 | 6 | 25 | -1 | 6.2154
15250 | 2 | 26 | -1 | 6 | 25 | -1 | 5.8181
15252 | 2 | 28 | -1 | 6 | 25 | -1 | 5.4583
15254 | 4 | 29 | -2 | 6 | 25 | -1 | 5.3208
15256 | 5 | 29 | -2 | 6 | 25 | -1 | 5.2906
15258 | 6 | 30 | -2 | 6 | 25 | -1 | 5.3575
15260 | 6 | 31 | -2 | 6 | 25 | -1 | 5.418
15262 | 5 | 31 | -2 | 6 | 25 | -1 | 5.3786
15264 | 5 | 31 | -3 | 6 | 25 | -1 | 5.3429
15266 | 6 | 30 | -2 | 6 | 25 | -1 | 5.4049
15268 | 7 | 29 | -2 | 6 | 25 | -1 | 5.5552
15270 | 8 | 28 | -1 | 6 | 25 | -1 | 5.7856
15272 | 9 | 27 | -1 | 6 | 25 | -1 | 6.0886
15274 | 9 | 25 | -2 | 6 | 25 | -1 | 6.363
15276 | 9 | 22 | -1 | 6 | 25 | -1 | 6.6115
15278 | 8 | 20 | 0 | 6 | 25 | -1 | 6.7424
15280 | 8 | 19 | 0 | 6 | 25 | -1 | 6.8609
15282 | 7 | 18 | 0 | 6 | 25 | -1 | 6.874
15284 | 7 | 19 | -1 | 6 | 25 | -1 | 6.8859
15286 | 7 | 19 | 0 | 6 | 25 | -1 | 6.8966
15288 | 6 | 21 | 1 | 6 | 25 | -1 | 6.8121
15290 | 5 | 21 | 0 | 6 | 25 | -1 | 6.6413
15292 | 5 | 22 | 0 | 6 | 25 | -1 | 6.4866
15294 | 5 | 22 | 0 | 6 | 25 | -1 | 6.3465
15296 | 3 | 24 | 1 | 6 | 25 | -1 | 6.0311
15298 | 3 | 25 | 1 | 6 | 25 | -1 | 5.7455
15300 | 2 | 28 | 0 | 6 | 25 | -1 | 5.3925
15302 | 3 | 29 | 0 | 6 | 25 | -1 | 5.167
15304 | 5 | 30 | -1 | 6 | 25 | -1 | 5.1512
15306 | 6 | 30 | -1 | 6 | 25 | -1 | 5.2312
15308 | 6 | 30 | -1 | 6 | 25 | -1 | 5.3037
15310 | 6 | 30 | -2 | 6 | 25 | -1 | 5.3693
15312 | 6 | 30 | -3 | 6 | 25 | -1 | 5.4287
15314 | 7 | 29 | -3 | 6 | 25 | -1 | 5.5768
15316 | 9 | 29 | -2 | 6 | 25 | -1 | 5.8995
15318 | 10 | 28 | -2 | 6 | 25 | -1 | 6.2859
15320 | 11 | 24 | -3 | 6 | 25 | -1 | 6.7302
15322 | 10 | 22 | -3 | 6 | 25 | -1 | 7.0384
15324 | 9 | 20 | -2 | 6 | 25 | -1 | 7.2233
15326 | 8 | 18 | -3 | 6 | 25 | -1 | 7.2965
15328 | 6 | 18 | -3 | 6 | 25 | -1 | 7.1743
15330 | 6 | 17 | -3 | 6 | 25 | -1 | 7.0636
15332 | 7 | 19 | -2 | 6 | 25 | -1 | 7.0576
15334 | 6 | 19 | -1 | 6 | 25 | -1 | 6.9579
15336 | 5 | 20 | 0 | 6 | 25 | -1 | 6.7734
15338 | 4 | 21 | 0 | 6 | 25 | -1 | 6.512
15340 | 3 | 21 | 0 | 6 | 24 | -1 | 6.181
15342 | 3 | 22 | 1 | 6 | 24 | -1 | 5.8812
15344 | 3 | 23 | 2 | 6 | 24 | -1 | 5.6097
15346 | 3 | 25 | 1 | 6 | 24 | -1 | 5.3637
15348 | 4 | 27 | 0 | 6 | 24 | -1 | 5.2352
15350 | 6 | 28 | 0 | 6 | 24 | -1 | 5.3073
15352 | 6 | 29 | -1 | 6 | 24 | -1 | 5.3726
15354 | 6 | 29 | -2 | 6 | 24 | -1 | 5.4317
15356 | 6 | 30 | -3 | 6 | 24 | -1 | 5.4853
15358 | 8 | 30 | -3 | 6 | 24 | -1 | 5.7223
15360 | 9 | 29 | -3 | 6 | 24 | -1 | 6.0312
15362 | 11 | 28 | -2 | 6 | 24 | -1 | 6.4995
15364 | 10 | 26 | -3 | 6 | 24 | -1 | 6.8294
15366 | 11 | 24 | -4 | 6 | 24 | -1 | 7.2225
15368 | 9 | 21 | -4 | 6 | 24 | -1 | 7.39
15370 | 8 | 21 | -4 | 6 | 24 | -1 | 7.4475
15372 | 8 | 20 | -3 | 6 | 24 | -1 | 7.4996
15374 | 6 | 20 | -3 | 6 | 24 | -1 | 7.3582
15376 | 6 | 19 | -3 | 6 | 24 | -1 | 7.2302
15378 | 6 | 18 | -2 | 6 | 24 | -1 | 7.1143
15380 | 6 | 19 | -1 | 6 | 24 | -1 | 7.0093
15382 | 5 | 19 | 1 | 6 | 24 | -1 | 6.8199
15384 | 5 | 20 | 2 | 6 | 24 | -1 | 6.6484
15386 | 4 | 19 | 2 | 6 | 24 | -1 | 6.3988
15388 | 3 | 21 | 2 | 6 | 24 | -1 | 6.0784
15390 | 2 | 24 | 1 | 6 | 24 | -2 | 5.6941
15392 | 3 | 26 | 1 | 6 | 24 | -2 | 5.4401
15394 | 7 | 29 | 0 | 7 | 24 | -2 | 5.5872
15396 | 8 | 29 | 0 | 7 | 24 | -1 | 5.8146
15398 | 8 | 30 | -1 | 7 | 24 | -1 | 6.0205
15400 | 8 | 31 | -2 | 7 | 24 | -2 | 6.2071
15402 | 8 | 31 | -3 | 7 | 24 | -2 | 6.3761
15404 | 9 | 31 | -2 | 7 | 24 | -1 | 6.6234
15406 | 10 | 30 | -2 | 7 | 24 | -1 | 6.9416
15408 | 11 | 29 | -2 | 7 | 24 | -1 | 7.3241
15410 | 10 | 27 | -3 | 7 | 24 | -1 | 7.5763
15412 | 10 | 25 | -4 | 7 | 24 | -2 | 7.8047
15414 | 10 | 24 | -5 | 7 | 24 | -2 | 8.0116
15416 | 9 | 22 | -5 | 7 | 24 | -2 | 8.1048
15418 | 8 | 21 | -4 | 7 | 24 | -2 | 8.0949
15420 | 6 | 21 | -2 | 7 | 24 | -1 | 7.8975
15422 | 5 | 21 | -1 | 7 | 24 | -1 | 7.6244
15424 | 5 | 18 | -1 | 7 | 24 | -1 | 7.377
15426 | 6 | 18 | 1 | 7 | 24 | -1 | 7.2473
15428 | 6 | 18 | 2 | 7 | 24 | -1 | 7.1297
15430 | 5 | 18 | 3 | 7 | 24 | -1 | 6.929
15432 | 3 | 20 | 2 | 7 | 24 | -1 | 6.5587
15434 | 1 | 22 | 2 | 7 | 24 | -1 | 6.0348
15436 | 3 | 24 | 2 | 7 | 25 | -1 | 5.7488
15438 | 5 | 26 | 1 | 7 | 25 | -1 | 5.6782
15440 | 7 | 27 | 0 | 7 | 25 | -1 | 5.8028
15442 | 9 | 29 | -1 | 7 | 25 | -1 | 6.1041
15444 | 10 | 30 | -1 | 7 | 24 | -1 | 6.4713
15446 | 9 | 32 | -1 | 7 | 25 | -1 | 6.7096
15448 | 9 | 32 | -2 | 7 | 25 | -1 | 6.9255
15450 | 8 | 33 | -2 | 7 | 25 | -1 | 7.0267
15452 | 9 | 32 | -2 | 7 | 25 | -1 | 7.2127
15454 | 9 | 31 | -2 | 7 | 25 | -1 | 7.3812
15456 | 10 | 30 | -2 | 7 | 25 | -1 | 7.628
15458 | 10 | 28 | -3 | 7 | 25 | -1 | 7.8515
15460 | 11 | 27 | -3 | 7 | 25 | -1 | 8.1483
15462 | 9 | 24 | -3 | 7 | 25 | -1 | 8.2286
15464 | 6 | 22 | -1 | 7 | 25 | -1 | 8.0185
15466 | 2 | 21 | -1 | 7 | 25 | -1 | 7.4513
15468 | 1 | 18 | 0 | 7 | 25 | -1 | 6.8433
15470 | 2 | 17 | 0 | 7 | 25 | -1 | 6.3868
15472 | 5 | 16 | 2 | 7 | 25 | -1 | 6.2561
15474 | 7 | 17 | 3 | 7 | 25 | -1 | 6.3262
15476 | 5 | 17 | 3 | 7 | 25 | 0 | 6.2012
15478 | 4 | 18 | 2 | 7 | 25 | -1 | 5.9938
15480 | 2 | 20 | 2 | 7 | 25 | -1 | 5.6174
15482 | 1 | 22 | 1 | 6 | 25 | -1 | 5.1822
15484 | 2 | 25 | 0 | 6 | 25 | -1 | 4.8823
15486 | 6 | 27 | -1 | 7 | 25 | 0 | 4.9876
15488 | 8 | 29 | -1 | 7 | 25 | 0 | 5.2715
15490 | 11 | 31 | -2 | 7 | 25 | 0 | 5.8114
15492 | 11 | 32 | -2 | 7 | 25 | 0 | 6.3004
15494 | 12 | 33 | -3 | 7 | 25 | 0 | 6.8376
15496 | 10 | 33 | -3 | 6 | 25 | 0 | 7.1357
15498 | 10 | 33 | -3 | 6 | 25 | 0 | 7.4056
15500 | 9 | 32 | -2 | 6 | 25 | 0 | 7.5559
15502 | 9 | 30 | -2 | 6 | 25 | 0 | 7.692
15504 | 8 | 29 | -1 | 7 | 25 | 0 | 7.721
15506 | 8 | 24 | -1 | 7 | 25 | 0 | 7.7473
15508 | 8 | 22 | 0 | 7 | 25 | 0 | 7.7711
15510 | 5 | 20 | 1 | 7 | 25 | 0 | 7.5099
15512 | 4 | 18 | 1 | 6 | 25 | 0 | 7.1791
15514 | 2 | 17 | 0 | 6 | 25 | 0 | 6.691
15516 | 2 | 16 | 1 | 6 | 25 | 0 | 6.2489
15518 | 3 | 16 | 2 | 6 | 25 | 0 | 5.9427
15520 | 3 | 17 | 2 | 6 | 25 | 0 | 5.6654
15522 | 4 | 18 | 2 | 6 | 25 | 0 | 5.5084
15524 | 3 | 18 | 1 | 6 | 24 | 0 | 5.272
15526 | 3 | 19 | 0 | 6 | 24 | 0 | 5.0579
15528 | 4 | 21 | -1 | 6 | 24 | 0 | 4.9582
15530 | 4 | 23 | -1 | 6 | 24 | 0 | 4.8679
15532 | 7 | 27 | -1 | 6 | 24 | 0 | 5.0688
15534 | 7 | 29 | -2 | 6 | 24 | 0 | 5.2508
15536 | 9 | 32 | -3 | 6 | 25 | 0 | 5.6042
15538 | 10 | 33 | -5 | 6 | 24 | -1 | 6.0185
15540 | 11 | 33 | -5 | 6 | 24 | -1 | 6.488
15542 | 12 | 34 | -4 | 6 | 24 | -1 | 7.0075
15544 | 11 | 34 | -2 | 6 | 24 | -1 | 7.3837
15546 | 10 | 33 | -1 | 6 | 25 | 0 | 7.6303
15548 | 9 | 31 | 0 | 6 | 25 | -1 | 7.7594
15550 | 8 | 30 | 0 | 6 | 25 | -1 | 7.7821
15552 | 8 | 26 | 1 | 6 | 25 | -1 | 7.8026
15554 | 8 | 23 | 1 | 7 | 25 | -1 | 7.8212
15556 | 7 | 22 | 2 | 7 | 25 | -1 | 7.7438
15558 | 6 | 19 | 1 | 6 | 25 | -1 | 7.5795
15560 | 4 | 18 | 2 | 6 | 25 | -1 | 7.2421
15562 | 3 | 16 | 2 | 6 | 25 | -1 | 6.8423
15564 | 4 | 16 | 2 | 7 | 25 | -1 | 6.5744
15566 | 4 | 16 | 2 | 7 | 25 | -1 | 6.3318
15568 | 4 | 18 | 1 | 7 | 25 | -1 | 6.112
15570 | 5 | 19 | 1 | 7 | 25 | -1 | 6.0072
15572 | 3 | 19 | 0 | 7 | 25 | -1 | 5.7238
15574 | 4 | 21 | -3 | 7 | 25 | -1 | 5.5613
15576 | 5 | 24 | -3 | 7 | 25 | -1 | 5.5084
15578 | 8 | 28 | -3 | 7 | 25 | -1 | 5.7433
15580 | 11 | 32 | -4 | 7 | 25 | -1 | 6.2387
15582 | 10 | 34 | -5 | 7 | 25 | -1 | 6.5932
15584 | 11 | 35 | -6 | 7 | 25 | -1 | 7.0085
15586 | 10 | 36 | -6 | 7 | 25 | -1 | 7.2905
15588 | 11 | 36 | -5 | 7 | 25 | -1 | 7.6401
15590 | 11 | 36 | -2 | 7 | 25 | -1 | 7.9567
15592 | 10 | 35 | 0 | 7 | 25 | -1 | 8.1493
15594 | 11 | 33 | 1 | 7 | 25 | -1 | 8.418
15596 | 9 | 31 | 2 | 7 | 26 | -1 | 8.4728
15598 | 9 | 28 | 2 | 7 | 26 | -1 | 8.5225
15600 | 9 | 25 | 2 | 7 | 26 | -1 | 8.5675
15602 | 7 | 23 | 3 | 7 | 26 | -1 | 8.4198
15604 | 7 | 21 | 3 | 7 | 26 | -1 | 8.286
15606 | 6 | 19 | 3 | 7 | 26 | -1 | 8.0705
15608 | 6 | 16 | 3 | 7 | 26 | -1 | 7.8754
15610 | 6 | 16 | 2 | 7 | 26 | -1 | 7.6986
15612 | 7 | 16 | 1 | 8 | 26 | -1 | 7.6328
15614 | 6 | 18 | 0 | 8 | 26 | -1 | 7.4789
15616 | 4 | 21 | -2 | 8 | 26 | -1 | 7.151
15618 | 5 | 22 | -4 | 8 | 26 | -1 | 6.9483
15620 | 4 | 24 | -4 | 8 | 26 | -1 | 6.6704
15622 | 7 | 26 | -5 | 8 | 26 | -1 | 6.7015
15624 | 9 | 30 | -6 | 8 | 26 | -1 | 6.9181
15626 | 11 | 31 | -6 | 8 | 26 | -1 | 7.3028
15628 | 12 | 34 | -6 | 8 | 26 | -1 | 7.7455
15630 | 11 | 36 | -6 | 8 | 26 | -1 | 8.0522
15632 | 10 | 36 | -6 | 8 | 26 | -1 | 8.2358
15634 | 9 | 37 | -5 | 8 | 26 | -1 | 8.3078
15636 | 8 | 37 | -3 | 8 | 27 | -1 | 8.2788
15638 | 11 | 35 | 0 | 8 | 27 | -1 | 8.5353
15640 | 10 | 33 | 2 | 8 | 27 | -1 | 8.6733
15642 | 12 | 32 | 3 | 8 | 27 | -1 | 8.9869
15644 | 12 | 28 | 4 | 8 | 27 | -1 | 9.2709
15646 | 10 | 26 | 4 | 8 | 27 | -1 | 9.3396
15648 | 9 | 23 | 4 | 8 | 27 | -1 | 9.3076
15650 | 8 | 21 | 5 | 8 | 27 | -1 | 9.1843
15652 | 7 | 19 | 5 | 8 | 27 | -1 | 8.9785
15654 | 6 | 17 | 4 | 8 | 27 | -1 | 8.6978
15656 | 7 | 16 | 4 | 8 | 27 | -1 | 8.5377
15658 | 7 | 17 | 2 | 8 | 27 | -1 | 8.3928
15660 | 7 | 20 | -1 | 8 | 27 | -1 | 8.2615
15662 | 6 | 20 | -2 | 8 | 27 | -1 | 8.0484
15664 | 6 | 21 | -3 | 8 | 27 | -1 | 7.8553
15666 | 5 | 23 | -4 | 8 | 27 | -1 | 7.5862
15668 | 5 | 25 | -5 | 8 | 27 | -1 | 7.3425
15670 | 6 | 29 | -6 | 8 | 27 | -1 | 7.216
15672 | 9 | 30 | -7 | 8 | 27 | -1 | 7.3841
15674 | 10 | 33 | -7 | 8 | 27 | -1 | 7.6306
15676 | 11 | 34 | -6 | 8 | 27 | -1 | 7.9482
15678 | 11 | 37 | -6 | 8 | 27 | -1 | 8.2358
15680 | 11 | 37 | -4 | 8 | 27 | -1 | 8.4963
15682 | 9 | 37 | -2 | 8 | 27 | -1 | 8.5438
15684 | 9 | 35 | 1 | 8 | 27 | -1 | 8.5868
15686 | 10 | 33 | 2 | 8 | 27 | -1 | 8.72
15688 | 11 | 30 | 3 | 8 | 27 | -1 | 8.9349
15690 | 12 | 26 | 6 | 9 | 26 | -1 | 9.2238
15692 | 11 | 23 | 6 | 9 | 26 | -1 | 9.3912
15694 | 9 | 21 | 6 | 8 | 26 | -1 | 9.3543
15696 | 7 | 17 | 5 | 8 | 26 | -1 | 9.1324
15698 | 7 | 16 | 4 | 8 | 26 | -1 | 8.9314
15700 | 7 | 16 | 4 | 8 | 26 | -1 | 8.7494
15702 | 8 | 16 | 3 | 8 | 26 | -1 | 8.6788
15704 | 7 | 19 | 0 | 8 | 26 | -1 | 8.5206
15706 | 7 | 20 | -1 | 8 | 26 | -1 | 8.3772
15708 | 6 | 21 | -2 | 8 | 26 | -1 | 8.1532
15710 | 5 | 22 | -4 | 8 | 26 | -1 | 7.856
15712 | 4 | 24 | -5 | 8 | 26 | -1 | 7.4926
15714 | 4 | 27 | -6 | 8 | 26 | -1 | 7.1634
15716 | 6 | 30 | -8 | 8 | 26 | -1 | 7.0538
15718 | 8 | 32 | -8 | 8 | 26 | -1 | 7.143
15720 | 9 | 34 | -7 | 8 | 26 | -1 | 7.318
15722 | 11 | 35 | -6 | 9 | 26 | -1 | 7.665
15724 | 11 | 36 | -4 | 8 | 26 | -1 | 7.9793
15726 | 10 | 36 | -2 | 8 | 26 | -1 | 8.1698
15728 | 10 | 36 | 0 | 8 | 26 | -1 | 8.3423
15730 | 9 | 34 | 2 | 8 | 26 | -1 | 8.4042
15732 | 9 | 29 | 5 | 8 | 26 | -1 | 8.4604
15734 | 13 | 26 | 5 | 8 | 26 | -1 | 8.8882
15736 | 12 | 24 | 5 | 9 | 26 | -1 | 9.1815
15738 | 13 | 21 | 5 | 9 | 26 | -1 | 9.5414
15740 | 12 | 19 | 5 | 9 | 26 | -1 | 9.7731
15742 | 9 | 18 | 5 | 8 | 26 | -1 | 9.7003
15744 | 7 | 17 | 4 | 8 | 26 | -1 | 9.4458
15746 | 6 | 16 | 3 | 8 | 26 | -1 | 9.121
15748 | 5 | 17 | 2 | 8 | 26 | -1 | 8.7326
15750 | 6 | 18 | 1 | 8 | 26 | 0 | 8.4751
15752 | 8 | 19 | 0 | 9 | 26 | 0 | 8.4303
15754 | 8 | 20 | -1 | 9 | 26 | 0 | 8.3897
15756 | 8 | 22 | -3 | 9 | 26 | 0 | 8.353
15758 | 6 | 23 | -4 | 9 | 26 | 0 | 8.1312
15760 | 4 | 26 | -5 | 8 | 26 | 0 | 7.7419
15762 | 5 | 30 | -7 | 8 | 26 | 0 | 7.4835
15764 | 6 | 33 | -7 | 8 | 26 | 0 | 7.3437
15766 | 9 | 34 | -6 | 9 | 26 | 0 | 7.4998
15768 | 11 | 35 | -5 | 9 | 26 | 0 | 7.8296
15770 | 10 | 36 | -3 | 9 | 26 | 0 | 8.0342
15772 | 10 | 34 | -1 | 9 | 26 | 0 | 8.2195
15774 | 9 | 34 | 0 | 8 | 26 | 0 | 8.293
15776 | 9 | 32 | 2 | 8 | 26 | 0 | 8.3597
15778 | 8 | 30 | 4 | 8 | 26 | 0 | 8.3258
15780 | 10 | 26 | 5 | 8 | 26 | 0 | 8.4836
15782 | 10 | 24 | 5 | 8 | 26 | 0 | 8.6265
15784 | 12 | 22 | 4 | 9 | 26 | 0 | 8.9444
15786 | 13 | 20 | 4 | 9 | 26 | 0 | 9.3267
15788 | 13 | 19 | 4 | 9 | 26 | 0 | 9.6729
15790 | 12 | 18 | 4 | 9 | 26 | 0 | 9.8922
15792 | 11 | 18 | 3 | 9 | 26 | 0 | 9.9966
15794 | 7 | 18 | 2 | 8 | 26 | 0 | 9.7142
15796 | 8 | 18 | 0 | 8 | 26 | 0 | 9.5526
15798 | 8 | 19 | -1 | 9 | 26 | 0 | 9.4063
15800 | 8 | 22 | -3 | 9 | 26 | 0 | 9.2737
15802 | 7 | 24 | -3 | 9 | 26 | 0 | 9.0595
15804 | 5 | 26 | -4 | 9 | 26 | 0 | 8.6769
15806 | 4 | 31 | -5 | 9 | 26 | 0 | 8.2361
15808 | 6 | 33 | -6 | 9 | 26 | 0 | 8.0253
15810 | 8 | 34 | -5 | 9 | 26 | 0 | 8.0229
15812 | 8 | 35 | -5 | 9 | 26 | 0 | 8.0208
15814 | 10 | 35 | -5 | 9 | 26 | 0 | 8.2073
15816 | 8 | 35 | -4 | 9 | 26 | 0 | 8.1878
15818 | 10 | 33 | -2 | 9 | 26 | 0 | 8.3586
15820 | 10 | 32 | -1 | 9 | 26 | 0 | 8.5133
15822 | 11 | 31 | 1 | 9 | 26 | 0 | 8.7476
15824 | 11 | 29 | 3 | 9 | 26 | 0 | 8.9599
15826 | 12 | 27 | 4 | 9 | 26 | 0 | 9.2464
15828 | 12 | 24 | 4 | 9 | 26 | 0 | 9.506
15830 | 13 | 23 | 3 | 9 | 26 | 0 | 9.8353
15832 | 12 | 21 | 2 | 9 | 26 | -1 | 10.0393
15834 | 11 | 19 | 2 | 9 | 26 | -1 | 10.1298
15836 | 11 | 17 | 2 | 9 | 26 | -1 | 10.2118
15838 | 9 | 18 | 2 | 9 | 26 | 0 | 10.0976
15840 | 9 | 18 | 1 | 9 | 26 | 0 | 9.9942
15842 | 8 | 21 | -1 | 9 | 26 | -1 | 9.8062
15844 | 8 | 22 | -1 | 9 | 26 | -1 | 9.636
15846 | 6 | 24 | -1 | 9 | 26 | -1 | 9.2933
15848 | 5 | 25 | -2 | 9 | 26 | -1 | 8.8887
15850 | 4 | 27 | -2 | 9 | 26 | -1 | 8.4279
15852 | 5 | 29 | -3 | 9 | 26 | -1 | 8.1049
15854 | 6 | 31 | -3 | 9 | 26 | -1 | 7.9065
15856 | 8 | 32 | -3 | 9 | 26 | -1 | 7.9153
15858 | 9 | 33 | -3 | 9 | 26 | -1 | 8.0175
15860 | 10 | 35 | -4 | 9 | 26 | -1 | 8.2044
15862 | 9 | 34 | -4 | 9 | 27 | -1 | 8.2794
15864 | 10 | 33 | -3 | 9 | 26 | -1 | 8.4415
15866 | 10 | 33 | -2 | 9 | 26 | -1 | 8.5884
15868 | 10 | 32 | -1 | 9 | 27 | 0 | 8.7214
15870 | 12 | 30 | 1 | 9 | 27 | 0 | 9.0304
15872 | 13 | 27 | 2 | 9 | 26 | 0 | 9.4046
15874 | 13 | 23 | 2 | 9 | 26 | 0 | 9.7434
15876 | 12 | 22 | 2 | 9 | 26 | -1 | 9.9561
15878 | 13 | 19 | 2 | 9 | 26 | -1 | 10.243
15880 | 11 | 18 | 1 | 9 | 26 | -1 | 10.3143
15882 | 12 | 17 | 2 | 9 | 26 | -1 | 10.4732
15884 | 10 | 18 | 1 | 9 | 26 | -1 | 10.4286
15886 | 10 | 19 | 0 | 9 | 26 | -1 | 10.3882
15888 | 9 | 21 | 0 | 9 | 26 | -1 | 10.2574
15890 | 8 | 22 | -1 | 9 | 26 | -1 | 10.0446
15892 | 7 | 23 | 0 | 9 | 26 | -1 | 9.7577
15894 | 5 | 25 | 0 | 9 | 26 | -1 | 9.3093
15896 | 5 | 25 | 0 | 9 | 26 | -1 | 8.9031
15898 | 5 | 27 | -1 | 9 | 26 | -1 | 8.5353
15900 | 6 | 29 | -2 | 9 | 26 | -1 | 8.2963
15902 | 9 | 31 | -2 | 9 | 26 | -1 | 8.3626
15904 | 9 | 32 | -1 | 9 | 26 | -1 | 8.4227
15906 | 9 | 33 | -2 | 9 | 26 | -1 | 8.4771
15908 | 9 | 33 | -3 | 9 | 26 | -1 | 8.5264
15910 | 9 | 33 | -3 | 9 | 26 | -1 | 8.571
15912 | 10 | 31 | -2 | 9 | 26 | -1 | 8.7057
15914 | 11 | 30 | -1 | 9 | 26 | 0 | 8.9219
15916 | 14 | 25 | 0 | 9 | 26 | 0 | 9.4005
15918 | 15 | 23 | 0 | 10 | 26 | 0 | 9.9283
15920 | 15 | 23 | 0 | 10 | 26 | 0 | 10.4063
15922 | 13 | 21 | 1 | 9 | 26 | 0 | 10.6507
15924 | 12 | 20 | 1 | 9 | 26 | 0 | 10.7779
15926 | 10 | 19 | -1 | 9 | 26 | -1 | 10.7046
15928 | 9 | 18 | 0 | 9 | 25 | -1 | 10.5439
15930 | 9 | 18 | 2 | 9 | 25 | 0 | 10.3984
15932 | 8 | 19 | 2 | 9 | 25 | 0 | 10.1724
15934 | 9 | 20 | 1 | 10 | 25 | 0 | 10.0619
15936 | 9 | 21 | 1 | 10 | 25 | 0 | 9.9618
15938 | 7 | 21 | 1 | 10 | 25 | 0 | 9.6827
15940 | 7 | 23 | 1 | 9 | 25 | 0 | 9.4298
15942 | 5 | 23 | 2 | 9 | 25 | 0 | 9.0123
15944 | 6 | 25 | 2 | 9 | 25 | 0 | 8.7284
15946 | 6 | 28 | 1 | 9 | 25 | 0 | 8.4713
15948 | 9 | 31 | -1 | 10 | 25 | 0 | 8.5211
15950 | 9 | 32 | -1 | 10 | 25 | 0 | 8.5662
15952 | 10 | 33 | -2 | 10 | 25 | 0 | 8.7014
15954 | 10 | 32 | -4 | 10 | 25 | 0 | 8.8238
15956 | 13 | 31 | -3 | 10 | 25 | 0 | 9.2174
15958 | 13 | 31 | -2 | 10 | 25 | 0 | 9.5739
15960 | 13 | 30 | -1 | 10 | 25 | 0 | 9.8968
15962 | 13 | 26 | -1 | 10 | 25 | 0 | 10.1892
15964 | 14 | 25 | -1 | 10 | 25 | 0 | 10.5484
15966 | 14 | 23 | -1 | 10 | 25 | 0 | 10.8737
15968 | 14 | 21 | 0 | 10 | 25 | 0 | 11.1684
15970 | 12 | 20 | 0 | 10 | 25 | 0 | 11.2467
15972 | 11 | 20 | -2 | 10 | 25 | 0 | 11.2235
15974 | 10 | 19 | -1 | 10 | 25 | 0 | 11.1082
15976 | 8 | 18 | 1 | 10 | 25 | 0 | 10.8152
15978 | 9 | 18 | 2 | 10 | 25 | 0 | 10.6441
15980 | 9 | 18 | 2 | 10 | 25 | 0 | 10.4892
15982 | 10 | 18 | 3 | 10 | 25 | 0 | 10.4431
15984 | 9 | 20 | 3 | 10 | 25 | 0 | 10.3071
15986 | 7 | 21 | 2 | 10 | 25 | 0 | 9.9954
15988 | 5 | 23 | 2 | 10 | 25 | 0 | 9.5246
15990 | 7 | 28 | 2 | 10 | 25 | 0 | 9.2867
15992 | 9 | 30 | 0 | 10 | 25 | 0 | 9.2596
15994 | 11 | 31 | -1 | 10 | 25 | 0 | 9.4237
15996 | 12 | 32 | -3 | 10 | 25 | 0 | 9.6665
15998 | 12 | 32 | -4 | 10 | 25 | 0 | 9.8864
16000 | 11 | 32 | -4 | 10 | 25 | 0 | 9.9914
16002 | 12 | 31 | -3 | 10 | 25 | 0 | 10.1807
16004 | 12 | 31 | -4 | 10 | 25 | 0 | 10.3521
16006 | 13 | 31 | -4 | 10 | 25 | 0 | 10.6017
16008 | 14 | 28 | -3 | 10 | 25 | 0 | 10.922
16010 | 13 | 27 | -3 | 10 | 25 | 0 | 11.1178
16012 | 15 | 24 | -4 | 11 | 25 | -1 | 11.4837
16014 | 14 | 23 | -3 | 11 | 25 | -1 | 11.7209
16016 | 13 | 21 | -2 | 11 | 25 | -1 | 11.8414
16018 | 11 | 20 | -2 | 11 | 25 | -1 | 11.7621
16020 | 10 | 18 | -1 | 10 | 25 | -1 | 11.596
16022 | 7 | 18 | 1 | 10 | 25 | -1 | 11.1629
16024 | 7 | 17 | 2 | 10 | 25 | -1 | 10.7705
16026 | 8 | 18 | 2 | 11 | 25 | -1 | 10.5094
16028 | 9 | 19 | 3 | 11 | 25 | -1 | 10.3672
16030 | 8 | 20 | 3 | 11 | 25 | -1 | 10.1441
16032 | 8 | 21 | 2 | 11 | 25 | -1 | 9.942
16034 | 6 | 24 | 1 | 10 | 25 | -1 | 9.5705
16036 | 8 | 26 | 1 | 10 | 25 | -1 | 9.4225
16038 | 10 | 29 | 0 | 11 | 25 | -1 | 9.4769
16040 | 11 | 31 | -2 | 11 | 25 | -1 | 9.6204
16042 | 13 | 31 | -3 | 11 | 25 | -1 | 9.9389
16044 | 12 | 33 | -5 | 11 | 25 | -1 | 10.1332
16046 | 14 | 32 | -5 | 11 | 25 | -1 | 10.4976
16048 | 14 | 32 | -5 | 11 | 25 | -1 | 10.8277
16050 | 14 | 31 | -4 | 11 | 25 | -1 | 11.1267
16052 | 14 | 31 | -4 | 11 | 25 | -1 | 11.3975
16054 | 13 | 28 | -3 | 11 | 25 | -1 | 11.5485
16056 | 13 | 27 | -4 | 11 | 25 | -1 | 11.6853
16058 | 12 | 23 | -4 | 11 | 25 | -1 | 11.715
16060 | 10 | 22 | -1 | 11 | 25 | -1 | 11.5534
16062 | 10 | 21 | 0 | 11 | 25 | -1 | 11.407
16064 | 8 | 17 | 1 | 11 | 25 | -1 | 11.0859
16066 | 9 | 16 | 3 | 11 | 25 | -1 | 10.8893
16068 | 9 | 16 | 4 | 11 | 25 | -1 | 10.7112
16070 | 9 | 16 | 3 | 11 | 25 | -1 | 10.5499
16072 | 9 | 16 | 2 | 11 | 25 | -1 | 10.4039
16074 | 8 | 17 | 3 | 11 | 25 | -1 | 10.1773
16076 | 8 | 19 | 3 | 11 | 25 | -1 | 9.9721
16078 | 7 | 21 | 3 | 11 | 25 | -1 | 9.692
16080 | 9 | 24 | 2 | 11 | 25 | -1 | 9.6268
16082 | 11 | 27 | -1 | 11 | 25 | -1 | 9.7562
16084 | 13 | 30 | -2 | 11 | 25 | -1 | 10.0619
16086 | 13 | 30 | -2 | 11 | 25 | -1 | 10.3388
16088 | 14 | 32 | -3 | 11 | 24 | -1 | 10.6839
16090 | 14 | 33 | -4 | 11 | 24 | -1 | 10.9964
16092 | 14 | 33 | -4 | 11 | 24 | -1 | 11.2795
16094 | 15 | 33 | -5 | 11 | 25 | -1 | 11.6301
16096 | 14 | 33 | -5 | 11 | 25 | -1 | 11.8535
16098 | 15 | 30 | -4 | 11 | 25 | -1 | 12.15
16100 | 14 | 29 | -2 | 11 | 25 | -1 | 12.3244
16102 | 12 | 24 | -2 | 11 | 24 | -1 | 12.2938
16104 | 10 | 22 | -1 | 11 | 24 | -1 | 12.0776
16106 | 9 | 21 | 0 | 11 | 24 | -1 | 11.7876
16108 | 7 | 19 | 1 | 11 | 24 | -1 | 11.3364
16110 | 8 | 16 | 2 | 11 | 24 | -1 | 11.0219
16112 | 8 | 15 | 3 | 11 | 24 | -1 | 10.7371
16114 | 8 | 15 | 4 | 11 | 24 | -1 | 10.4791
16116 | 10 | 15 | 4 | 11 | 24 | -1 | 10.434
16118 | 9 | 16 | 3 | 11 | 24 | -1 | 10.2988
16120 | 10 | 17 | 2 | 11 | 24 | -1 | 10.2707
16122 | 9 | 17 | 2 | 11 | 24 | -1 | 10.1509
16124 | 9 | 21 | 1 | 11 | 24 | -1 | 10.0424
16126 | 10 | 23 | -1 | 11 | 24 | -1 | 10.0384
16128 | 12 | 27 | -2 | 11 | 24 | -1 | 10.2233
16130 | 14 | 28 | -2 | 11 | 24 | -1 | 10.5793
16132 | 17 | 32 | -3 | 11 | 24 | 0 | 11.1844
16134 | 15 | 34 | -4 | 11 | 24 | -1 | 11.544
16136 | 15 | 34 | -5 | 11 | 24 | -1 | 11.8697
16138 | 14 | 35 | -5 | 11 | 24 | -1 | 12.0705
16140 | 14 | 34 | -3 | 11 | 24 | -1 | 12.2524
16142 | 13 | 32 | -2 | 11 | 24 | 0 | 12.3228
16144 | 13 | 30 | -2 | 11 | 24 | 0 | 12.3866
16146 | 13 | 27 | -1 | 11 | 24 | 0 | 12.4444
16148 | 12 | 22 | 2 | 11 | 24 | 0 | 12.4026
16150 | 11 | 21 | 2 | 11 | 24 | 0 | 12.2704
16152 | 9 | 18 | 2 | 11 | 24 | 0 | 11.9621
16154 | 9 | 16 | 2 | 11 | 24 | 0 | 11.683
16156 | 7 | 14 | 3 | 11 | 24 | 0 | 11.2416
16158 | 8 | 14 | 3 | 11 | 24 | 0 | 10.9361
16160 | 10 | 14 | 4 | 12 | 24 | 0 | 10.8479
16162 | 11 | 15 | 4 | 12 | 24 | 0 | 10.8622
16164 | 12 | 16 | 2 | 12 | 24 | 0 | 10.9694
16166 | 12 | 17 | 1 | 12 | 24 | 0 | 11.0666
16168 | 12 | 22 | -1 | 12 | 24 | 0 | 11.1545
16170 | 13 | 26 | -2 | 12 | 24 | 0 | 11.3285
16172 | 14 | 27 | -2 | 12 | 24 | 0 | 11.5803
16174 | 17 | 30 | -3 | 12 | 24 | 0 | 12.0911
16176 | 19 | 33 | -5 | 12 | 24 | 0 | 12.7422
16178 | 19 | 35 | -5 | 12 | 24 | 0 | 13.332
16180 | 18 | 36 | -5 | 12 | 24 | 0 | 13.7719
16182 | 15 | 36 | -4 | 12 | 24 | 0 | 13.8877
16184 | 14 | 36 | -2 | 12 | 24 | 0 | 13.8983
16186 | 14 | 35 | -2 | 12 | 24 | 0 | 13.9079
16188 | 14 | 32 | 1 | 13 | 25 | 0 | 13.9165
16190 | 14 | 28 | 2 | 13 | 24 | 0 | 13.9244
16192 | 15 | 25 | 3 | 13 | 24 | 0 | 14.0258
16194 | 13 | 22 | 3 | 13 | 25 | 0 | 13.9291
16196 | 12 | 19 | 3 | 13 | 25 | 0 | 13.7473
16198 | 11 | 18 | 3 | 13 | 25 | 0 | 13.4884
16200 | 9 | 16 | 3 | 13 | 25 | 0 | 13.0653
16202 | 10 | 15 | 4 | 13 | 25 | 0 | 12.7764
16204 | 10 | 15 | 3 | 13 | 25 | 0 | 12.5148
16206 | 12 | 17 | 0 | 14 | 25 | 0 | 12.4663
16208 | 13 | 17 | -1 | 14 | 25 | 0 | 12.5166
16210 | 13 | 19 | -1 | 14 | 25 | 0 | 12.5621
16212 | 13 | 22 | -2 | 13 | 25 | 0 | 12.6034
16214 | 14 | 24 | -3 | 13 | 25 | 0 | 12.735
16216 | 15 | 28 | -5 | 13 | 25 | 0 | 12.9485
16218 | 18 | 30 | -6 | 14 | 25 | 0 | 13.4246
16220 | 19 | 32 | -6 | 14 | 25 | 0 | 13.9501
16222 | 19 | 35 | -7 | 14 | 25 | -1 | 14.426
16224 | 19 | 36 | -5 | 14 | 25 | -1 | 14.8571
16226 | 16 | 36 | -4 | 14 | 25 | 0 | 14.9648
16228 | 17 | 36 | -2 | 14 | 25 | -1 | 15.1566
16230 | 17 | 36 | -2 | 14 | 26 | -1 | 15.3304
16232 | 16 | 34 | 2 | 14 | 26 | -1 | 15.3935
16234 | 16 | 31 | 3 | 14 | 26 | -1 | 15.4506
16236 | 14 | 28 | 4 | 14 | 26 | -1 | 15.3139
16238 | 13 | 26 | 4 | 14 | 26 | -1 | 15.0958
16240 | 12 | 21 | 4 | 14 | 26 | -1 | 14.8041
16242 | 12 | 18 | 4 | 14 | 26 | -1 | 14.5398
16244 | 13 | 17 | 4 | 14 | 26 | -1 | 14.3947
16246 | 13 | 16 | 2 | 14 | 26 | -1 | 14.2632
16248 | 12 | 17 | 1 | 14 | 26 | -1 | 14.0499
16250 | 12 | 18 | -1 | 14 | 26 | -1 | 13.8567
16252 | 12 | 20 | -2 | 14 | 26 | -1 | 13.6817
16254 | 14 | 20 | -3 | 15 | 26 | -1 | 13.7117
16256 | 13 | 22 | -4 | 15 | 26 | -1 | 13.6446
16258 | 15 | 23 | -5 | 15 | 26 | -1 | 13.7724
16260 | 15 | 27 | -6 | 15 | 26 | -1 | 13.8881
16262 | 16 | 29 | -7 | 15 | 26 | -1 | 14.0871
16264 | 17 | 32 | -7 | 15 | 26 | -1 | 14.3617
16266 | 17 | 34 | -7 | 15 | 26 | -1 | 14.6103
16268 | 18 | 36 | -7 | 15 | 26 | -1 | 14.9298
16270 | 19 | 37 | -5 | 15 | 26 | -1 | 15.3134
16272 | 17 | 37 | -2 | 15 | 26 | -1 | 15.4724
16274 | 17 | 36 | 0 | 15 | 26 | -1 | 15.6163
16276 | 16 | 34 | 3 | 15 | 26 | -1 | 15.6525
16278 | 16 | 32 | 4 | 15 | 26 | -1 | 15.6852
16280 | 15 | 29 | 5 | 15 | 26 | -1 | 15.6207
16282 | 13 | 24 | 6 | 15 | 26 | -1 | 15.3737
16284 | 14 | 21 | 5 | 15 | 26 | -1 | 15.2442
16286 | 13 | 19 | 5 | 15 | 26 | -1 | 15.0327
16288 | 15 | 17 | 3 | 15 | 26 | -1 | 15.0296
16290 | 14 | 18 | 2 | 15 | 26 | -1 | 14.9326
16292 | 13 | 19 | 0 | 15 | 26 | -1 | 14.7504
16294 | 13 | 20 | -1 | 15 | 26 | -1 | 14.5855
16296 | 12 | 21 | -4 | 15 | 26 | -1 | 14.3418
16298 | 12 | 23 | -6 | 15 | 26 | -1 | 14.1211
16300 | 13 | 23 | -7 | 15 | 26 | -1 | 14.0154
16302 | 14 | 25 | -8 | 15 | 26 | -1 | 14.014
16304 | 16 | 28 | -8 | 15 | 26 | -1 | 14.2011
16306 | 18 | 30 | -7 | 15 | 27 | -1 | 14.5592
16308 | 18 | 32 | -6 | 15 | 27 | -1 | 14.8835
16310 | 17 | 34 | -6 | 15 | 27 | -1 | 15.0829
16312 | 17 | 35 | -5 | 15 | 27 | -1 | 15.2636
16314 | 16 | 35 | -4 | 15 | 27 | -1 | 15.333
16316 | 17 | 35 | -2 | 15 | 27 | -1 | 15.4901
16318 | 19 | 32 | 4 | 15 | 27 | -1 | 15.8209
16320 | 18 | 31 | 6 | 15 | 27 | -1 | 16.0263
16322 | 20 | 29 | 6 | 15 | 27 | -1 | 16.4008
16324 | 16 | 25 | 6 | 15 | 27 | -1 | 16.363
16326 | 15 | 22 | 6 | 15 | 26 | -2 | 16.2346
16328 | 14 | 22 | 5 | 15 | 27 | -1 | 16.024
16330 | 13 | 22 | 5 | 15 | 27 | -1 | 15.739
16332 | 15 | 21 | 4 | 15 | 27 | -1 | 15.6693
16334 | 14 | 22 | 2 | 15 | 27 | -1 | 15.512
16336 | 15 | 21 | 0 | 16 | 27 | -1 | 15.4637
16338 | 15 | 22 | -1 | 16 | 27 | -1 | 15.42
16340 | 14 | 23 | -3 | 15 | 27 | -1 | 15.2862
16342 | 14 | 23 | -6 | 15 | 27 | -1 | 15.165
16344 | 13 | 25 | -7 | 15 | 27 | -1 | 14.9609
16346 | 13 | 26 | -9 | 15 | 27 | -1 | 14.7761
16348 | 13 | 29 | -9 | 15 | 27 | -1 | 14.6087
16350 | 16 | 30 | -8 | 16 | 27 | -1 | 14.7398
16352 | 17 | 32 | -7 | 16 | 27 | -1 | 14.9529
16354 | 18 | 33 | -6 | 16 | 27 | -1 | 15.24
16356 | 19 | 33 | -3 | 16 | 27 | -1 | 15.5944
16358 | 17 | 33 | -2 | 16 | 27 | -1 | 15.7269
16360 | 17 | 32 | 1 | 15 | 27 | -1 | 15.8469
16362 | 18 | 30 | 4 | 16 | 27 | -1 | 16.0498
16364 | 20 | 28 | 6 | 16 | 27 | -1 | 16.4221
16366 | 21 | 27 | 6 | 16 | 27 | -1 | 16.8536
16368 | 20 | 26 | 6 | 16 | 27 | -1 | 17.1501
16370 | 19 | 23 | 6 | 16 | 27 | -1 | 17.3245
16372 | 18 | 24 | 5 | 16 | 27 | -1 | 17.3881
16374 | 15 | 24 | 4 | 16 | 27 | -1 | 17.163
16376 | 16 | 23 | 3 | 16 | 27 | -1 | 17.0534
16378 | 15 | 24 | 1 | 16 | 27 | -1 | 16.8599
16380 | 16 | 24 | -1 | 16 | 27 | -1 | 16.7789
16382 | 16 | 24 | -2 | 16 | 27 | -1 | 16.7055
16384 | 16 | 25 | -3 | 16 | 27 | -1 | 16.639
16386 | 15 | 26 | -5 | 16 | 27 | -1 | 16.4845
16388 | 14 | 26 | -5 | 16 | 27 | -1 | 16.2503
16390 | 12 | 28 | -6 | 16 | 27 | -1 | 15.8498
16392 | 13 | 30 | -7 | 16 | 27 | -1 | 15.5812
16394 | 14 | 31 | -7 | 16 | 27 | -1 | 15.4321
16396 | 17 | 31 | -6 | 17 | 27 | -1 | 15.5799
16398 | 21 | 30 | -3 | 17 | 27 | 0 | 16.0907
16400 | 21 | 30 | -1 | 17 | 27 | 0 | 16.5534

## FKF-Cutoff Calcs
For Filter Latency Calc FKF cutoff frequency in Hz (based on Gyro sampling rate)
Q | R | Q/R | filter gain | 4k | 8k | 16k | 32k
1080 | 88 | 12.2727 | 0.10482 | 149.7687 | 299.5374 | 599.0748 | 1198.1495
For Cutoff Chart FKF cutoff frequency in Hz (based on Gyro sampling rate)
Q | R | Q/R | filter gain | 4k | 8k | 16k | 32k
1 | 88 | 0.011364 | 0.0033653 | 4.2993 | 8.5987 | 17.1974 | 34.3948
2 | 88 | 0.022727 | 0.004756 | 6.0845 | 12.1689 | 24.3379 | 48.6757
3 | 88 | 0.034091 | 0.0058217 | 7.4559 | 14.9119 | 29.8237 | 59.6475
4 | 88 | 0.045455 | 0.0067193 | 8.6133 | 17.2266 | 34.4532 | 68.9064
6 | 88 | 0.068182 | 0.0082232 | 10.5572 | 21.1143 | 42.2287 | 84.4573
8 | 88 | 0.090909 | 0.0094893 | 12.1982 | 24.3965 | 48.793 | 97.586
10 | 88 | 0.11364 | 0.010603 | 13.6458 | 27.2917 | 54.5834 | 109.1667
12 | 88 | 0.13636 | 0.01161 | 14.956 | 29.912 | 59.824 | 119.6479
14 | 88 | 0.15909 | 0.012534 | 16.162 | 32.324 | 64.648 | 129.296
16 | 88 | 0.18182 | 0.013393 | 17.2856 | 34.5711 | 69.1422 | 138.2845
20 | 88 | 0.22727 | 0.014962 | 19.3415 | 38.6831 | 77.3661 | 154.7322
24 | 88 | 0.27273 | 0.016379 | 21.2032 | 42.4063 | 84.8126 | 169.6253
28 | 88 | 0.31818 | 0.017679 | 22.9175 | 45.8351 | 91.6702 | 183.3403
32 | 88 | 0.36364 | 0.018888 | 24.5154 | 49.0307 | 98.0614 | 196.1228
40 | 88 | 0.45455 | 0.021094 | 27.4407 | 54.8814 | 109.7629 | 219.5258
48 | 88 | 0.54545 | 0.023084 | 30.0913 | 60.1827 | 120.3654 | 240.7308
55 | 88 | 0.625 | 0.024689 | 32.2383 | 64.4765 | 128.953 | 257.906
64 | 88 | 0.72727 | 0.026607 | 34.8115 | 69.623 | 139.246 | 278.492
80 | 88 | 0.90909 | 0.0297 | 38.9849 | 77.9698 | 155.9396 | 311.8792
100 | 88 | 1.1364 | 0.033147 | 43.6675 | 87.3351 | 174.6701 | 349.3403
128 | 88 | 1.4545 | 0.037418 | 49.5192 | 99.0384 | 198.0769 | 396.1538
160 | 88 | 1.8182 | 0.041741 | 55.4961 | 110.9921 | 221.9842 | 443.9685
200 | 88 | 2.2727 | 0.04655 | 62.2129 | 124.4258 | 248.8515 | 497.7031
256 | 88 | 2.9091 | 0.052501 | 70.6227 | 141.2454 | 282.4909 | 564.9818
300 | 88 | 3.4091 | 0.056708 | 76.6356 | 153.2711 | 306.5422 | 613.0844
350 | 88 | 3.9773 | 0.061108 | 82.9869 | 165.9738 | 331.9475 | 663.895
400 | 88 | 4.5455 | 0.065186 | 88.9286 | 177.8572 | 355.7144 | 711.4288
512 | 88 | 5.8182 | 0.073423 | 101.1055 | 202.2109 | 404.4218 | 808.8436
600 | 88 | 6.8182 | 0.079234 | 109.8361 | 219.6722 | 439.3444 | 878.6888
700 | 88 | 7.9545 | 0.0853 | 119.0809 | 238.1618 | 476.3236 | 952.6471
850 | 88 | 9.6591 | 0.09357 | 131.9049 | 263.8098 | 527.6195 | 1055.239
1024 | 88 | 11.6364 | 0.10221 | 145.5856 | 291.1712 | 582.3425 | 1164.6849
Feel free to change highlighted cells to calc new cutoff frequency results.